## КС, МГ
Дата | Время суток (час) | t нар. возд. °С на КУ № 146-1.7 | P бар. мм рт.ст. | ГИС Шакяй | [5 empty] | КС Краснознаменская | [17 empty] | Вильнюс-Калиниград | [5 empty] | Вильнюс-Калиниград 2н
|  |  |  | Pвх |  | Pвых |  | t °С | Q тыс. м3/час (при 20 °С) | P кгс/см2 |  |  | Степень сжатия | t °C |  |  | n нагн об./мин. | Схема работы |  | Количество ГПА |  |  | Состояние ГПА |  |  | вент. АВО газа в работе | Q (факт) АСТРА (тыс. м3/час) | за краном 1 км | до 20 крана |  | за 20 краном |  | до крана 152-1 | за краном 1-2 км | до 20-2 крана |  | за 20-2 краном |  | до крана 139-2 км
|  |  |  | бар (абс.) | кгс/см2 | бар (абс.) | кгс/см2 |  |  | вх. | вых. 1-ой ст. | вых. |  | вх. | t до АВО °С | вых. |  | гр. | ст. | раб. | рез | рем. | ГПА №1 | ГПА №2 | ГПА №3 |  |  | P кгс/см2 | P кгс/см2 | t °С | P кгс/см2 | t °С | P кгс/см2 | P кгс/см2 | P кгс/см2 | t °С | P кгс/см2 | t °С | P кгс/см2
01.08 | 11:00 | 15.4 | 762 | 35.2 | 34.9 | 34.8 | 34.5 | 12.4 | 184 | 34.4 | 34.4 | 34.4 | 1 | 12 | 12 | 12 | 0 | 0 | 0 | 0 | 3 | 0 | рез. | рез. | рез. | 0 | 0 | 34.6 | 34.4 | 12 | 34.4 | 12 | 28.2 | 34.7 | 34.4 | 12 | 34.4 | 12 | 28.2
| 12:00 | 16.6 | 763 | 36.4 | 36.1 | 35.9 | 35.6 | 12.6 | 208 | 35 | 35 | 35 | 1 | 12 | 12 | 12 | 0 | 0 | 0 | 0 | 3 | 0 | рез. | рез. | рез. | 0 | 0 | 35.1 | 35 | 12 | 35 | 12 | 28.4 | 35.2 | 35 | 12 | 35 | 12 | 28.4
| 13:00 | 16.6 | 763 | 36.4 | 36.1 | 35.9 | 35.6 | 12.6 | 208 | 35 | 35 | 35 | 1 | 12 | 12 | 12 | 0 | 0 | 0 | 0 | 3 | 0 | рез. | рез. | рез. | 0 | 0 | 35.1 | 35 | 12 | 35 | 12 | 28.4 | 35.2 | 35 | 12 | 35 | 12 | 28.4
| 14:00 | 18.9 | 763 | 36.4 | 36.1 | 35.9 | 35.6 | 12.6 | 208 | 35.5 | 35.5 | 35.5 | 1 | 12 | 12 | 12 | 0 | 0 | 0 | 0 | 3 | 0 | рез. | рез. | рез. | 0 | 0 | 35.6 | 35.5 | 12 | 35.5 | 12 | 28.8 | 35.7 | 35.5 | 12 | 35.5 | 12 | 28.9
| 15:00 | 18.9 | 763 | 36.4 | 36.1 | 35.9 | 35.6 | 12.6 | 208 | 35.5 | 35.5 | 35.5 | 1 | 12 | 12 | 12 | 0 | 0 | 0 | 0 | 3 | 0 | рез. | рез. | рез. | 0 | 0 | 35.6 | 35.5 | 12 | 35.5 | 12 | 28.8 | 35.7 | 35.5 | 12 | 35.5 | 12 | 28.9
| 16:00 | 17.9 | 763 | 37.3 | 37 | 36.8 | 36.5 | 12.6 | 211 | 35.9 | 35.9 | 35.9 | 1 | 12 | 12 | 12 | 0 | 0 | 0 | 0 | 3 | 0 | рез. | рез. | рез. | 0 | 0 | 36 | 35.9 | 12 | 35.9 | 12 | 29.5 | 36.1 | 35.9 | 12 | 35.9 | 12 | 29.5
| 17:00 | 17.9 | 763 | 37.3 | 37 | 36.8 | 36.5 | 12.6 | 211 | 35.9 | 35.9 | 35.9 | 1 | 12 | 12 | 12 | 0 | 0 | 0 | 0 | 3 | 0 | рез. | рез. | рез. | 0 | 0 | 36 | 35.9 | 12 | 35.9 | 12 | 29.5 | 36.1 | 35.9 | 12 | 35.9 | 12 | 29.5
| 18:00 | 19.5 | 763 | 37.3 | 37 | 36.8 | 36.5 | 12.6 | 211 | 36.2 | 36.2 | 36.2 | 1 | 12 | 12 | 12 | 0 | 0 | 0 | 0 | 3 | 0 | рез. | рез. | рез. | 0 | 0 | 36.3 | 36.2 | 12 | 36.2 | 12 | 30 | 36.4 | 36.2 | 12 | 36.2 | 12 | 30
| 19:00 | 19.5 | 763 | 37.3 | 37 | 36.8 | 36.5 | 12.6 | 211 | 36.2 | 36.2 | 36.2 | 1 | 12 | 12 | 12 | 0 | 0 | 0 | 0 | 3 | 0 | рез. | рез. | рез. | 0 | 0 | 36.3 | 36.2 | 12 | 36.2 | 12 | 30 | 36.4 | 36.2 | 12 | 36.2 | 12 | 30
| 20:00 | 18.2 | 763 | 37.9 | 37.6 | 37.4 | 37.1 | 12.5 | 200 | 36.5 | 36.5 | 36.5 | 1 | 12 | 12 | 12 | 0 | 0 | 0 | 0 | 3 | 0 | рез. | рез. | рез. | 0 | 0 | 36.7 | 36.5 | 12 | 36.5 | 12 | 30.5 | 36.7 | 36.5 | 12 | 36.5 | 12 | 30.5
| 21:00 | 18.2 | 763 | 37.9 | 37.6 | 37.4 | 37.1 | 12.5 | 200 | 36.5 | 36.5 | 36.5 | 1 | 12 | 12 | 12 | 0 | 0 | 0 | 0 | 3 | 0 | рез. | рез. | рез. | 0 | 0 | 36.7 | 36.5 | 12 | 36.5 | 12 | 30.5 | 36.7 | 36.5 | 12 | 36.5 | 12 | 30.5
| 22:00 | 13.3 | 763 | 37.9 | 37.6 | 37.4 | 37.1 | 12.5 | 200 | 36.7 | 36.7 | 36.7 | 1 | 12 | 12 | 12 | 0 | 0 | 0 | 0 | 3 | 0 | рез. | рез. | рез. | 0 | 0 | 36.9 | 36.7 | 12 | 36.7 | 12 | 30.8 | 36.9 | 36.7 | 12 | 36.7 | 12 | 30.9
| 23:00 | 13.3 | 763 | 37.9 | 37.6 | 37.4 | 37.1 | 12.5 | 200 | 36.7 | 36.7 | 36.7 | 1 | 12 | 12 | 12 | 0 | 0 | 0 | 0 | 3 | 0 | рез. | рез. | рез. | 0 | 0 | 36.9 | 36.7 | 12 | 36.7 | 12 | 30.8 | 36.9 | 36.7 | 12 | 36.7 | 12 | 30.9
02.08 | 00:00 | 10.5 | 764 | 37.9 | 37.6 | 37.4 | 37.1 | 12.5 | 200 | 37 | 37 | 37 | 1 | 12 | 12 | 12 | 0 | 0 | 0 | 0 | 3 | 0 | рез. | рез. | рез. | 0 | 0 | 37.1 | 37 | 12 | 37 | 12 | 30.9 | 37.1 | 37 | 12 | 37 | 12 | 30.9
| 01:00 | 10.5 | 764 | 37.9 | 37.6 | 37.4 | 37.1 | 12.5 | 200 | 37 | 37 | 37 | 1 | 12 | 12 | 12 | 0 | 0 | 0 | 0 | 3 | 0 | рез. | рез. | рез. | 0 | 0 | 37.1 | 37 | 12 | 37 | 12 | 30.9 | 37.1 | 37 | 12 | 37 | 12 | 30.9
| 02:00 | 9.4 | 764 | 37.9 | 37.6 | 37.4 | 37.1 | 12.5 | 200 | 37.2 | 37.2 | 37.2 | 1 | 12 | 12 | 12 | 0 | 0 | 0 | 0 | 3 | 0 | рез. | рез. | рез. | 0 | 0 | 37.3 | 37.2 | 12 | 37.2 | 12 | 31.5 | 37.3 | 37.2 | 12 | 37.2 | 12 | 31.5
| 03:00 | 9.4 | 764 | 37.9 | 37.6 | 37.4 | 37.1 | 12.5 | 200 | 37.2 | 37.2 | 37.2 | 1 | 12 | 12 | 12 | 0 | 0 | 0 | 0 | 3 | 0 | рез. | рез. | рез. | 0 | 0 | 37.3 | 37.2 | 12 | 37.2 | 12 | 31.5 | 37.3 | 37.2 | 12 | 37.2 | 12 | 31.5
| 04:00 | 7.6 | 764 | 37.9 | 37.6 | 37.4 | 37.1 | 12.5 | 200 | 37.4 | 37.4 | 37.4 | 1 | 12 | 12 | 12 | 0 | 0 | 0 | 0 | 3 | 0 | рез. | рез. | рез. | 0 | 0 | 37.5 | 37.4 | 12 | 37.4 | 12 | 32.1 | 37.5 | 37.4 | 12 | 37.4 | 12 | 32.1
| 05:00 | 7.6 | 764 | 37.9 | 37.6 | 37.4 | 37.1 | 12.5 | 200 | 37.4 | 37.4 | 37.4 | 1 | 12 | 12 | 12 | 0 | 0 | 0 | 0 | 3 | 0 | рез. | рез. | рез. | 0 | 0 | 37.5 | 37.4 | 12 | 37.4 | 12 | 32.1 | 37.5 | 37.4 | 12 | 37.4 | 12 | 32.1
| 06:00 | 6.8 | 764 | 37.9 | 37.6 | 37.4 | 37.1 | 12.5 | 200 | 37.7 | 37.7 | 37.7 | 1 | 12 | 12 | 12 | 0 | 0 | 0 | 0 | 3 | 0 | рез. | рез. | рез. | 0 | 0 | 37.8 | 37.7 | 12 | 37.7 | 12 | 32.6 | 37.8 | 37.7 | 12 | 37.7 | 12 | 32.6
| 07:00 | 6.8 | 764 | 37.9 | 37.6 | 37.4 | 37.1 | 12.5 | 200 | 37.7 | 37.7 | 37.7 | 1 | 12 | 12 | 12 | 0 | 0 | 0 | 0 | 3 | 0 | рез. | рез. | рез. | 0 | 0 | 37.8 | 37.7 | 12 | 37.7 | 12 | 32.6 | 37.8 | 37.7 | 12 | 37.7 | 12 | 32.6
| 08:00 | 13.8 | 765 | 39.1 | 38.8 | 38.7 | 38.4 | 12.4 | 186 | 37.9 | 37.9 | 37.9 | 1 | 12 | 12 | 12 | 0 | 0 | 0 | 0 | 3 | 0 | рез. | рез. | рез. | 0 | 0 | 38 | 37.9 | 12 | 37.9 | 12 | 32.8 | 38 | 37.9 | 12 | 37.9 | 12 | 32.8
| 09:00 | 13.8 | 765 | 39.1 | 38.8 | 38.7 | 38.4 | 12.4 | 186 | 37.9 | 37.9 | 37.9 | 1 | 12 | 12 | 12 | 0 | 0 | 0 | 0 | 3 | 0 | рез. | рез. | рез. | 0 | 0 | 38 | 37.9 | 12 | 37.9 | 12 | 32.8 | 38 | 37.9 | 12 | 37.9 | 12 | 32.8
| 10:00 | 19.5 | 765 | 39.1 | 38.8 | 38.7 | 38.4 | 12.4 | 186 | 38 | 38 | 38 | 1 | 12 | 12 | 12 | 0 | 0 | 0 | 0 | 3 | 0 | рез. | рез. | рез. | 0 | 0 | 38.1 | 38 | 12 | 38 | 12 | 32.9 | 38.1 | 38 | 12 | 38 | 12 | 32.9
02.08 | 11:00 | 19.5 | 765 | 39.1 | 38.8 | 38.7 | 38.4 | 12.4 | 186 | 38 | 38 | 38 | 1 | 12 | 12 | 12 | 0 | 0 | 0 | 0 | 3 | 0 | рез. | рез. | рез. | 0 | 0 | 38.1 | 38 | 12 | 38 | 12 | 32.9 | 38.1 | 38 | 12 | 38 | 12 | 32.9
| 12:00 | 22.4 | 765 | 39.3 | 39 | 38.9 | 38.6 | 12.3 | 186 | 38.2 | 38.2 | 38.2 | 1 | 12 | 12 | 12 | 0 | 0 | 0 | 0 | 3 | 0 | рез. | рез. | рез. | 0 | 0 | 38.3 | 38.2 | 12 | 38.2 | 12 | 33 | 38.3 | 38.2 | 12 | 38.2 | 12 | 33
| 13:00 | 22.4 | 765 | 39.3 | 39 | 38.9 | 38.6 | 12.3 | 186 | 38.2 | 38.2 | 38.2 | 1 | 12 | 12 | 12 | 0 | 0 | 0 | 0 | 3 | 0 | рез. | рез. | рез. | 0 | 0 | 38.3 | 38.2 | 12 | 38.2 | 12 | 33 | 38.3 | 38.2 | 12 | 38.2 | 12 | 33
| 14:00 | 24.6 | 765 | 39.3 | 39 | 38.9 | 38.6 | 12.3 | 186 | 38.3 | 38.3 | 38.3 | 1 | 12 | 12 | 12 | 0 | 0 | 0 | 0 | 3 | 0 | рез. | рез. | рез. | 0 | 0 | 38.4 | 38.3 | 12 | 38.3 | 12 | 33.2 | 38.4 | 38.3 | 12 | 38.3 | 12 | 33.2
| 15:00 | 24.6 | 765 | 39.3 | 39 | 38.9 | 38.6 | 12.3 | 186 | 38.3 | 38.3 | 38.3 | 1 | 12 | 12 | 12 | 0 | 0 | 0 | 0 | 3 | 0 | рез. | рез. | рез. | 0 | 0 | 38.4 | 38.3 | 12 | 38.3 | 12 | 33.2 | 38.4 | 38.3 | 12 | 38.3 | 12 | 33.2
| 16:00 | 25.3 | 764 | 39.6 | 39.3 | 39.2 | 38.9 | 12.8 | 186 | 38.5 | 38.5 | 38.5 | 1 | 12 | 12 | 12 | 0 | 0 | 0 | 0 | 3 | 0 | рез. | рез. | рез. | 0 | 0 | 38.6 | 38.5 | 12 | 38.5 | 12 | 33.6 | 38.6 | 38.5 | 12 | 38.5 | 12 | 33.6
| 17:00 | 25.3 | 764 | 39.6 | 39.3 | 39.2 | 38.9 | 12.8 | 186 | 38.5 | 38.5 | 38.5 | 1 | 12 | 12 | 12 | 0 | 0 | 0 | 0 | 3 | 0 | рез. | рез. | рез. | 0 | 0 | 38.6 | 38.5 | 12 | 38.5 | 12 | 33.6 | 38.6 | 38.5 | 12 | 38.5 | 12 | 33.6
| 18:00 | 25.5 | 764 | 39.6 | 39.3 | 39.2 | 38.9 | 12.8 | 186 | 38.7 | 38.7 | 38.7 | 1 | 12 | 12 | 12 | 0 | 0 | 0 | 0 | 3 | 0 | рез. | рез. | рез. | 0 | 0 | 38.8 | 38.7 | 12 | 38.7 | 12 | 33.9 | 38.8 | 38.7 | 12 | 38.7 | 12 | 33.8
| 19:00 | 25.5 | 764 | 39.6 | 39.3 | 39.2 | 38.9 | 12.8 | 186 | 38.7 | 38.7 | 38.7 | 1 | 12 | 12 | 12 | 0 | 0 | 0 | 0 | 3 | 0 | рез. | рез. | рез. | 0 | 0 | 38.8 | 38.7 | 12 | 38.7 | 12 | 33.9 | 38.8 | 38.7 | 12 | 38.7 | 12 | 33.8
| 20:00 | 23.7 | 764 | 39.9 | 39.7 | 39.5 | 39.2 | 12.5 | 180 | 38.8 | 38.8 | 38.8 | 1 | 12 | 12 | 12 | 0 | 0 | 0 | 0 | 3 | 0 | рез. | рез. | рез. | 0 | 0 | 39 | 38.8 | 12 | 38.8 | 12 | 34.1 | 39 | 38.8 | 12 | 38.8 | 12 | 34.1
| 21:00 | 23.7 | 764 | 39.9 | 39.7 | 39.5 | 39.2 | 12.5 | 180 | 38.8 | 38.8 | 38.8 | 1 | 12 | 12 | 12 | 0 | 0 | 0 | 0 | 3 | 0 | рез. | рез. | рез. | 0 | 0 | 39 | 38.8 | 12 | 38.8 | 12 | 34.1 | 39 | 38.8 | 12 | 38.8 | 12 | 34.1
| 22:00 | 19 | 764 | 39.9 | 39.7 | 39.5 | 39.2 | 12.5 | 180 | 39 | 39 | 39 | 1 | 12 | 12 | 12 | 0 | 0 | 0 | 0 | 3 | 0 | рез. | рез. | рез. | 0 | 0 | 39.1 | 39 | 12 | 39 | 12 | 34.1 | 39.2 | 39 | 12 | 39 | 12 | 34.1
| 23:00 | 19 | 764 | 39.9 | 39.7 | 39.5 | 39.2 | 12.5 | 180 | 39 | 39 | 39 | 1 | 12 | 12 | 12 | 0 | 0 | 0 | 0 | 3 | 0 | рез. | рез. | рез. | 0 | 0 | 39.1 | 39 | 12 | 39 | 12 | 34.1 | 39.2 | 39 | 12 | 39 | 12 | 34.1
03.08 | 00:00 | 16.4 | 764 | 39.9 | 39.7 | 39.5 | 39.2 | 12.5 | 180 | 39 | 39 | 39 | 1 | 12 | 12 | 12 | 0 | 0 | 0 | 0 | 3 | 0 | рез. | рез. | рез. | 0 | 0 | 39.1 | 39 | 12 | 39 | 12 | 34 | 39.1 | 39 | 12 | 39 | 12 | 34.1
| 01:00 | 16.4 | 764 | 39.9 | 39.7 | 39.5 | 39.2 | 12.5 | 180 | 39 | 39 | 39 | 1 | 12 | 12 | 12 | 0 | 0 | 0 | 0 | 3 | 0 | рез. | рез. | рез. | 0 | 0 | 39.1 | 39 | 12 | 39 | 12 | 34 | 39.1 | 39 | 12 | 39 | 12 | 34.1
| 02:00 | 14.1 | 764 | 39.9 | 39.7 | 39.5 | 39.2 | 12.5 | 180 | 39.1 | 39.1 | 39.1 | 1 | 12 | 12 | 12 | 0 | 0 | 0 | 0 | 3 | 0 | рез. | рез. | рез. | 0 | 0 | 39.2 | 39.1 | 12 | 39.1 | 12 | 34.3 | 39.2 | 39.1 | 12 | 39.1 | 12 | 34.4
| 03:00 | 14.1 | 764 | 39.9 | 39.7 | 39.5 | 39.2 | 12.5 | 180 | 39.1 | 39.1 | 39.1 | 1 | 12 | 12 | 12 | 0 | 0 | 0 | 0 | 3 | 0 | рез. | рез. | рез. | 0 | 0 | 39.2 | 39.1 | 12 | 39.1 | 12 | 34.3 | 39.2 | 39.1 | 12 | 39.1 | 12 | 34.4
| 04:00 | 12.1 | 764 | 39.9 | 39.7 | 39.5 | 39.2 | 12.5 | 180 | 39.3 | 39.3 | 39.3 | 1 | 12 | 12 | 12 | 0 | 0 | 0 | 0 | 3 | 0 | рез. | рез. | рез. | 0 | 0 | 39.4 | 39.3 | 12 | 39.3 | 12 | 34.8 | 39.4 | 39.3 | 12 | 39.3 | 12 | 34.8
| 05:00 | 12.1 | 764 | 39.9 | 39.7 | 39.5 | 39.2 | 12.5 | 180 | 39.3 | 39.3 | 39.3 | 1 | 12 | 12 | 12 | 0 | 0 | 0 | 0 | 3 | 0 | рез. | рез. | рез. | 0 | 0 | 39.4 | 39.3 | 12 | 39.3 | 12 | 34.8 | 39.4 | 39.3 | 12 | 39.3 | 12 | 34.8
| 06:00 | 12.7 | 763 | 39.9 | 39.7 | 39.5 | 39.2 | 12.5 | 180 | 39.5 | 39.5 | 39.5 | 1 | 12 | 12 | 12 | 0 | 0 | 0 | 0 | 3 | 0 | рез. | рез. | рез. | 0 | 0 | 39.5 | 39.5 | 12 | 39.5 | 12 | 34.9 | 39.5 | 39.5 | 12 | 39.5 | 12 | 35
| 07:00 | 12.7 | 763 | 39.9 | 39.7 | 39.5 | 39.2 | 12.5 | 180 | 39.5 | 39.5 | 39.5 | 1 | 12 | 12 | 12 | 0 | 0 | 0 | 0 | 3 | 0 | рез. | рез. | рез. | 0 | 0 | 39.5 | 39.5 | 12 | 39.5 | 12 | 34.9 | 39.5 | 39.5 | 12 | 39.5 | 12 | 35
| 08:00 | 15.1 | 763 | 40.5 | 40.3 | 40.2 | 40 | 12.2 | 175 | 39.5 | 39.5 | 39.5 | 1 | 12 | 12 | 12 | 0 | 0 | 0 | 0 | 3 | 0 | рез. | рез. | рез. | 0 | 0 | 39.5 | 39.5 | 12 | 39.5 | 12 | 35 | 39.6 | 39.5 | 12 | 39.5 | 12 | 35
| 09:00 | 15.1 | 763 | 40.5 | 40.3 | 40.2 | 40 | 12.2 | 175 | 39.5 | 39.5 | 39.5 | 1 | 12 | 12 | 12 | 0 | 0 | 0 | 0 | 3 | 0 | рез. | рез. | рез. | 0 | 0 | 39.5 | 39.5 | 12 | 39.5 | 12 | 35 | 39.6 | 39.5 | 12 | 39.5 | 12 | 35
| 10:00 | 24.5 | 763 | 40.5 | 40.3 | 40.2 | 40 | 12.2 | 175 | 39.6 | 39.6 | 39.6 | 1 | 12 | 12 | 12 | 0 | 0 | 0 | 0 | 3 | 0 | рез. | рез. | рез. | 0 | 0 | 39.6 | 39.6 | 12 | 39.6 | 12 | 35 | 39.6 | 39.6 | 12 | 39.6 | 12 | 35
03.08 | 11:00 | 24.5 | 763 | 40.5 | 40.3 | 40.2 | 40 | 12.2 | 175 | 39.6 | 39.6 | 39.6 | 1 | 12 | 12 | 12 | 0 | 0 | 0 | 0 | 3 | 0 | рез. | рез. | рез. | 0 | 0 | 39.6 | 39.6 | 12 | 39.6 | 12 | 35 | 39.6 | 39.6 | 12 | 39.6 | 12 | 35
| 12:00 | 26.7 | 764 | 40.6 | 40.4 | 40.3 | 40.1 | 12.7 | 175 | 39.6 | 39.6 | 39.6 | 1 | 13 | 13 | 13 | 0 | 0 | 0 | 0 | 3 | 0 | рез. | рез. | рез. | 0 | 0 | 39.7 | 39.6 | 13 | 39.6 | 13 | 35.1 | 39.7 | 39.6 | 13 | 39.6 | 13 | 35.1
| 13:00 | 26.7 | 764 | 40.6 | 40.4 | 40.3 | 40.1 | 12.7 | 175 | 39.6 | 39.6 | 39.6 | 1 | 13 | 13 | 13 | 0 | 0 | 0 | 0 | 3 | 0 | рез. | рез. | рез. | 0 | 0 | 39.7 | 39.6 | 13 | 39.6 | 13 | 35.1 | 39.7 | 39.6 | 13 | 39.6 | 13 | 35.1
| 14:00 | 26.8 | 764 | 40.6 | 40.4 | 40.3 | 40.1 | 12.7 | 175 | 39.7 | 39.7 | 39.7 | 1 | 13 | 13 | 13 | 0 | 0 | 0 | 0 | 3 | 0 | рез. | рез. | рез. | 0 | 0 | 39.8 | 39.7 | 13 | 39.7 | 13 | 35.1 | 39.8 | 39.7 | 13 | 39.7 | 13 | 35.1
| 15:00 | 26.8 | 764 | 40.6 | 40.4 | 40.3 | 40.1 | 12.7 | 175 | 39.7 | 39.7 | 39.7 | 1 | 13 | 13 | 13 | 0 | 0 | 0 | 0 | 3 | 0 | рез. | рез. | рез. | 0 | 0 | 39.8 | 39.7 | 13 | 39.7 | 13 | 35.1 | 39.8 | 39.7 | 13 | 39.7 | 13 | 35.1
| 16:00 | 26.1 | 764 | 40.6 | 40.4 | 40.3 | 40.1 | 13 | 173 | 39.7 | 39.7 | 39.7 | 1 | 13 | 13 | 13 | 0 | 0 | 0 | 0 | 3 | 0 | рез. | рез. | рез. | 0 | 0 | 39.8 | 39.7 | 13 | 39.7 | 13 | 35.3 | 39.8 | 39.7 | 13 | 39.7 | 13 | 35.3
| 17:00 | 26.1 | 764 | 40.6 | 40.4 | 40.3 | 40.1 | 13 | 173 | 39.7 | 39.7 | 39.7 | 1 | 13 | 13 | 13 | 0 | 0 | 0 | 0 | 3 | 0 | рез. | рез. | рез. | 0 | 0 | 39.8 | 39.7 | 13 | 39.7 | 13 | 35.3 | 39.8 | 39.7 | 13 | 39.7 | 13 | 35.3
| 18:00 | 24.4 | 764 | 40.6 | 40.4 | 40.3 | 40.1 | 13 | 173 | 39.7 | 39.7 | 39.7 | 1 | 13 | 13 | 13 | 0 | 0 | 0 | 0 | 3 | 0 | рез. | рез. | рез. | 0 | 0 | 39.8 | 39.7 | 13 | 39.7 | 13 | 35.4 | 39.9 | 39.7 | 13 | 39.7 | 13 | 35.4
| 19:00 | 24.4 | 764 | 40.6 | 40.4 | 40.3 | 40.1 | 13 | 173 | 39.7 | 39.7 | 39.7 | 1 | 13 | 13 | 13 | 0 | 0 | 0 | 0 | 3 | 0 | рез. | рез. | рез. | 0 | 0 | 39.8 | 39.7 | 13 | 39.7 | 13 | 35.4 | 39.9 | 39.7 | 13 | 39.7 | 13 | 35.4
| 20:00 | 24.4 | 764 | 40.6 | 40.4 | 40.3 | 40.1 | 12.5 | 169 | 39.7 | 39.7 | 39.7 | 1 | 13 | 13 | 13 | 0 | 0 | 0 | 0 | 3 | 0 | рез. | рез. | рез. | 0 | 0 | 39.8 | 39.7 | 13 | 39.7 | 13 | 35.3 | 39.9 | 39.7 | 13 | 39.7 | 13 | 35.3
| 21:00 | 24.4 | 764 | 40.6 | 40.4 | 40.3 | 40.1 | 12.5 | 169 | 39.7 | 39.7 | 39.7 | 1 | 13 | 13 | 13 | 0 | 0 | 0 | 0 | 3 | 0 | рез. | рез. | рез. | 0 | 0 | 39.8 | 39.7 | 13 | 39.7 | 13 | 35.3 | 39.9 | 39.7 | 13 | 39.7 | 13 | 35.3
| 22:00 | 17.2 | 764 | 40.6 | 40.4 | 40.3 | 40.1 | 12.5 | 169 | 39.6 | 39.6 | 39.6 | 1 | 13 | 13 | 13 | 0 | 0 | 0 | 0 | 3 | 0 | рез. | рез. | рез. | 0 | 0 | 39.7 | 39.6 | 13 | 39.6 | 13 | 35.1 | 39.7 | 39.6 | 13 | 39.6 | 13 | 35.1
| 23:00 | 17.2 | 764 | 40.6 | 40.4 | 40.3 | 40.1 | 12.5 | 169 | 39.6 | 39.6 | 39.6 | 1 | 13 | 13 | 13 | 0 | 0 | 0 | 0 | 3 | 0 | рез. | рез. | рез. | 0 | 0 | 39.7 | 39.6 | 13 | 39.6 | 13 | 35.1 | 39.7 | 39.6 | 13 | 39.6 | 13 | 35.1
04.08 | 00:00 | 13.7 | 764 | 40.6 | 40.4 | 40.3 | 40.1 | 12.5 | 169 | 39.5 | 39.5 | 39.5 | 1 | 13 | 13 | 13 | 0 | 0 | 0 | 0 | 3 | 0 | рез. | рез. | рез. | 0 | 0 | 39.7 | 39.5 | 13 | 39.5 | 13 | 35 | 39.7 | 39.5 | 13 | 39.5 | 13 | 34.9
| 01:00 | 13.7 | 764 | 40.6 | 40.4 | 40.3 | 40.1 | 12.5 | 169 | 39.5 | 39.5 | 39.5 | 1 | 13 | 13 | 13 | 0 | 0 | 0 | 0 | 3 | 0 | рез. | рез. | рез. | 0 | 0 | 39.7 | 39.5 | 13 | 39.5 | 13 | 35 | 39.7 | 39.5 | 13 | 39.5 | 13 | 34.9
| 02:00 | 13.1 | 764 | 40.6 | 40.4 | 40.3 | 40.1 | 12.5 | 169 | 39.4 | 39.4 | 39.4 | 1 | 13 | 13 | 13 | 0 | 0 | 0 | 0 | 3 | 0 | рез. | рез. | рез. | 0 | 0 | 39.6 | 39.4 | 13 | 39.4 | 13 | 35 | 39.6 | 39.4 | 13 | 39.4 | 13 | 34.9
| 03:00 | 13.1 | 764 | 40.6 | 40.4 | 40.3 | 40.1 | 12.5 | 169 | 39.4 | 39.4 | 39.4 | 1 | 13 | 13 | 13 | 0 | 0 | 0 | 0 | 3 | 0 | рез. | рез. | рез. | 0 | 0 | 39.6 | 39.4 | 13 | 39.4 | 13 | 35 | 39.6 | 39.4 | 13 | 39.4 | 13 | 34.9
| 04:00 | 12.8 | 764 | 40.6 | 40.4 | 40.3 | 40.1 | 12.5 | 169 | 39.4 | 39.4 | 39.4 | 1 | 13 | 13 | 13 | 0 | 0 | 0 | 0 | 3 | 0 | рез. | рез. | рез. | 0 | 0 | 39.6 | 39.4 | 13 | 39.4 | 13 | 35.1 | 39.6 | 39.4 | 13 | 39.4 | 13 | 35.1
| 05:00 | 12.8 | 764 | 40.6 | 40.4 | 40.3 | 40.1 | 12.5 | 169 | 39.4 | 39.4 | 39.4 | 1 | 13 | 13 | 13 | 0 | 0 | 0 | 0 | 3 | 0 | рез. | рез. | рез. | 0 | 0 | 39.6 | 39.4 | 13 | 39.4 | 13 | 35.1 | 39.6 | 39.4 | 13 | 39.4 | 13 | 35.1
| 06:00 | 11.5 | 764 | 40.6 | 40.4 | 40.3 | 40.1 | 12.5 | 169 | 39.4 | 39.4 | 39.4 | 1 | 13 | 13 | 13 | 0 | 0 | 0 | 0 | 3 | 0 | рез. | рез. | рез. | 0 | 0 | 39.5 | 39.4 | 13 | 39.4 | 13 | 35.2 | 39.5 | 39.4 | 13 | 39.4 | 13 | 35.1
| 07:00 | 11.5 | 764 | 40.6 | 40.4 | 40.3 | 40.1 | 12.5 | 169 | 39.4 | 39.4 | 39.4 | 1 | 13 | 13 | 13 | 0 | 0 | 0 | 0 | 3 | 0 | рез. | рез. | рез. | 0 | 0 | 39.5 | 39.4 | 13 | 39.4 | 13 | 35.2 | 39.5 | 39.4 | 13 | 39.4 | 13 | 35.1
| 08:00 | 13.8 | 764 | 40.1 | 39.9 | 39.5 | 39.2 | 12.1 | 157 | 39.2 | 39.2 | 39.2 | 1 | 13 | 13 | 13 | 0 | 0 | 0 | 0 | 3 | 0 | рез. | рез. | рез. | 0 | 0 | 39.3 | 39.2 | 13 | 39.2 | 13 | 35.1 | 39.3 | 39.2 | 13 | 39.2 | 13 | 35
| 09:00 | 13.8 | 764 | 40.1 | 39.9 | 39.5 | 39.2 | 12.1 | 157 | 39.2 | 39.2 | 39.2 | 1 | 13 | 13 | 13 | 0 | 0 | 0 | 0 | 3 | 0 | рез. | рез. | рез. | 0 | 0 | 39.3 | 39.2 | 13 | 39.2 | 13 | 35.1 | 39.3 | 39.2 | 13 | 39.2 | 13 | 35
| 10:00 | 23.8 | 764 | 40.1 | 39.9 | 39.5 | 39.2 | 12.1 | 157 | 39.1 | 39.1 | 39.1 | 1 | 12 | 12 | 12 | 0 | 0 | 0 | 0 | 3 | 0 | рез. | рез. | рез. | 0 | 0 | 39.1 | 39.1 | 12 | 39.1 | 12 | 34.8 | 39.2 | 39.1 | 12 | 39.1 | 12 | 34.7
04.08 | 11:00 | 23.8 | 764 | 40.1 | 39.9 | 39.5 | 39.2 | 12.1 | 157 | 39.1 | 39.1 | 39.1 | 1 | 12 | 12 | 12 | 0 | 0 | 0 | 0 | 3 | 0 | рез. | рез. | рез. | 0 | 0 | 39.1 | 39.1 | 12 | 39.1 | 12 | 34.8 | 39.2 | 39.1 | 12 | 39.1 | 12 | 34.7
| 12:00 | 26.9 | 764 | 40.5 | 40.3 | 39.9 | 39.7 | 12.6 | 164 | 39 | 39 | 39 | 1 | 12 | 12 | 12 | 0 | 0 | 0 | 0 | 3 | 0 | рез. | рез. | рез. | 0 | 0 | 39.1 | 39 | 12 | 39 | 12 | 34.6 | 39.2 | 39 | 12 | 39 | 12 | 34.6
| 13:00 | 26.9 | 764 | 40.5 | 40.3 | 39.9 | 39.7 | 12.6 | 164 | 39 | 39 | 39 | 1 | 12 | 12 | 12 | 0 | 0 | 0 | 0 | 3 | 0 | рез. | рез. | рез. | 0 | 0 | 39.1 | 39 | 12 | 39 | 12 | 34.6 | 39.2 | 39 | 12 | 39 | 12 | 34.6
| 14:00 | 29.1 | 763 | 40.5 | 40.3 | 39.9 | 39.7 | 12.6 | 164 | 39 | 39 | 39 | 1 | 12 | 12 | 12 | 0 | 0 | 0 | 0 | 3 | 0 | рез. | рез. | рез. | 0 | 0 | 39.1 | 39 | 12 | 39 | 12 | 34.7 | 39.2 | 39 | 12 | 39 | 12 | 34.7
| 15:00 | 29.1 | 763 | 40.5 | 40.3 | 39.9 | 39.7 | 12.6 | 164 | 39 | 39 | 39 | 1 | 12 | 12 | 12 | 0 | 0 | 0 | 0 | 3 | 0 | рез. | рез. | рез. | 0 | 0 | 39.1 | 39 | 12 | 39 | 12 | 34.7 | 39.2 | 39 | 12 | 39 | 12 | 34.7
| 16:00 | 30 | 763 | 40.4 | 40.2 | 39.8 | 39.6 | 12.8 | 164 | 38.9 | 38.9 | 38.9 | 1 | 13 | 13 | 13 | 0 | 0 | 0 | 0 | 3 | 0 | рез. | рез. | рез. | 0 | 0 | 39 | 38.9 | 13 | 38.9 | 13 | 34.6 | 39.1 | 38.9 | 13 | 38.9 | 13 | 34.6
| 17:00 | 30 | 763 | 40.4 | 40.2 | 39.8 | 39.6 | 12.8 | 164 | 38.9 | 38.9 | 38.9 | 1 | 13 | 13 | 13 | 0 | 0 | 0 | 0 | 3 | 0 | рез. | рез. | рез. | 0 | 0 | 39 | 38.9 | 13 | 38.9 | 13 | 34.6 | 39.1 | 38.9 | 13 | 38.9 | 13 | 34.6
| 18:00 | 29.1 | 762 | 40.4 | 40.2 | 39.8 | 39.6 | 12.8 | 164 | 38.8 | 38.8 | 38.8 | 1 | 13 | 13 | 13 | 0 | 0 | 0 | 0 | 3 | 0 | рез. | рез. | рез. | 0 | 0 | 38.9 | 38.8 | 13 | 38.8 | 13 | 34.7 | 39 | 38.8 | 13 | 38.8 | 13 | 34.7
| 19:00 | 29.1 | 762 | 40.4 | 40.2 | 39.8 | 39.6 | 12.8 | 164 | 38.8 | 38.8 | 38.8 | 1 | 13 | 13 | 13 | 0 | 0 | 0 | 0 | 3 | 0 | рез. | рез. | рез. | 0 | 0 | 38.9 | 38.8 | 13 | 38.8 | 13 | 34.7 | 39 | 38.8 | 13 | 38.8 | 13 | 34.7
| 20:00 | 27 | 761 | 40 | 39.8 | 39.4 | 39.1 | 12.5 | 157 | 38.7 | 38.7 | 38.7 | 1 | 13 | 13 | 13 | 0 | 0 | 0 | 0 | 3 | 0 | рез. | рез. | рез. | 0 | 0 | 38.8 | 38.7 | 13 | 38.7 | 13 | 34.7 | 38.9 | 38.7 | 13 | 38.7 | 13 | 34.7
| 21:00 | 27 | 761 | 40 | 39.8 | 39.4 | 39.1 | 12.5 | 157 | 38.7 | 38.7 | 38.7 | 1 | 13 | 13 | 13 | 0 | 0 | 0 | 0 | 3 | 0 | рез. | рез. | рез. | 0 | 0 | 38.8 | 38.7 | 13 | 38.7 | 13 | 34.7 | 38.9 | 38.7 | 13 | 38.7 | 13 | 34.7
| 22:00 | 21.8 | 761 | 40 | 39.8 | 39.4 | 39.1 | 12.5 | 157 | 38.6 | 38.6 | 38.6 | 1 | 13 | 13 | 13 | 0 | 0 | 0 | 0 | 3 | 0 | рез. | рез. | рез. | 0 | 0 | 38.7 | 38.6 | 13 | 38.6 | 13 | 34.4 | 38.7 | 38.6 | 13 | 38.6 | 13 | 34.5
| 23:00 | 21.8 | 761 | 40 | 39.8 | 39.4 | 39.1 | 12.5 | 157 | 38.6 | 38.6 | 38.6 | 1 | 13 | 13 | 13 | 0 | 0 | 0 | 0 | 3 | 0 | рез. | рез. | рез. | 0 | 0 | 38.7 | 38.6 | 13 | 38.6 | 13 | 34.4 | 38.7 | 38.6 | 13 | 38.6 | 13 | 34.5
05.08 | 00:00 | 19.7 | 761 | 40 | 39.8 | 39.4 | 39.1 | 12.5 | 157 | 38.4 | 38.4 | 38.4 | 1 | 13 | 13 | 13 | 0 | 0 | 0 | 0 | 3 | 0 | рез. | рез. | рез. | 0 | 0 | 38.5 | 38.4 | 13 | 38.4 | 13 | 34.1 | 38.5 | 38.4 | 13 | 38.4 | 13 | 34.2
| 01:00 | 19.7 | 761 | 40 | 39.8 | 39.4 | 39.1 | 12.5 | 157 | 38.4 | 38.4 | 38.4 | 1 | 13 | 13 | 13 | 0 | 0 | 0 | 0 | 3 | 0 | рез. | рез. | рез. | 0 | 0 | 38.5 | 38.4 | 13 | 38.4 | 13 | 34.1 | 38.5 | 38.4 | 13 | 38.4 | 13 | 34.2
| 02:00 | 18.9 | 761 | 40 | 39.8 | 39.4 | 39.1 | 12.5 | 157 | 38.2 | 38.2 | 38.2 | 1 | 13 | 13 | 13 | 0 | 0 | 0 | 0 | 3 | 0 | рез. | рез. | рез. | 0 | 0 | 38.3 | 38.2 | 13 | 38.2 | 13 | 34 | 38.3 | 38.2 | 13 | 38.2 | 13 | 34.1
| 03:00 | 18.9 | 761 | 40 | 39.8 | 39.4 | 39.1 | 12.5 | 157 | 38.2 | 38.2 | 38.2 | 1 | 13 | 13 | 13 | 0 | 0 | 0 | 0 | 3 | 0 | рез. | рез. | рез. | 0 | 0 | 38.3 | 38.2 | 13 | 38.2 | 13 | 34 | 38.3 | 38.2 | 13 | 38.2 | 13 | 34.1
| 04:00 | 16.7 | 761 | 40 | 39.8 | 39.4 | 39.1 | 12.5 | 157 | 38.2 | 38.2 | 38.2 | 1 | 13 | 13 | 13 | 0 | 0 | 0 | 0 | 3 | 0 | рез. | рез. | рез. | 0 | 0 | 38.3 | 38.2 | 13 | 38.2 | 13 | 33.6 | 38.3 | 38.2 | 13 | 38.2 | 13 | 35
| 05:00 | 16.7 | 761 | 40 | 39.8 | 39.4 | 39.1 | 12.5 | 157 | 38.2 | 38.2 | 38.2 | 1 | 13 | 13 | 13 | 0 | 0 | 0 | 0 | 3 | 0 | рез. | рез. | рез. | 0 | 0 | 38.3 | 38.2 | 13 | 38.2 | 13 | 33.6 | 38.3 | 38.2 | 13 | 38.2 | 13 | 35
| 06:00 | 16.2 | 761 | 40 | 39.8 | 39.4 | 39.1 | 12.5 | 157 | 38.3 | 38.3 | 38.3 | 1 | 13 | 13 | 13 | 0 | 0 | 0 | 0 | 3 | 0 | рез. | рез. | рез. | 0 | 0 | 38.4 | 38.3 | 13 | 38.3 | 13 | 33.1 | 38.4 | 38.3 | 13 | 38.3 | 13 | 35.2
| 07:00 | 16.2 | 761 | 40 | 39.8 | 39.4 | 39.1 | 12.5 | 157 | 38.3 | 38.3 | 38.3 | 1 | 13 | 13 | 13 | 0 | 0 | 0 | 0 | 3 | 0 | рез. | рез. | рез. | 0 | 0 | 38.4 | 38.3 | 13 | 38.3 | 13 | 33.1 | 38.4 | 38.3 | 13 | 38.3 | 13 | 35.2
| 08:00 | 21.2 | 761 | 39.5 | 39.2 | 39 | 38.7 | 12.3 | 141 | 38.4 | 38.4 | 38.4 | 1 | 12 | 12 | 12 | 0 | 0 | 0 | 0 | 3 | 0 | рез. | рез. | рез. | 0 | 0 | 38.4 | 38.4 | 12 | 38.4 | 12 | 33.6 | 38.5 | 38.4 | 12 | 38.4 | 12 | 35.3
| 09:00 | 21.2 | 761 | 39.5 | 39.2 | 39 | 38.7 | 12.3 | 141 | 38.4 | 38.4 | 38.4 | 1 | 12 | 12 | 12 | 0 | 0 | 0 | 0 | 3 | 0 | рез. | рез. | рез. | 0 | 0 | 38.4 | 38.4 | 12 | 38.4 | 12 | 33.6 | 38.5 | 38.4 | 12 | 38.4 | 12 | 35.3
| 10:00 | 26.5 | 760 | 39.5 | 39.2 | 39 | 38.7 | 12.3 | 141 | 38.4 | 38.4 | 38.4 | 1 | 12 | 12 | 12 | 0 | 0 | 0 | 0 | 3 | 0 | рез. | рез. | рез. | 0 | 0 | 38.4 | 38.4 | 12 | 38.4 | 12 | 33.2 | 38.6 | 38.4 | 12 | 38.4 | 12 | 35.6
05.08 | 11:00 | 26.5 | 760 | 39.5 | 39.2 | 39 | 38.7 | 12.3 | 141 | 38.4 | 38.4 | 38.4 | 1 | 12 | 12 | 12 | 0 | 0 | 0 | 0 | 3 | 0 | рез. | рез. | рез. | 0 | 0 | 38.4 | 38.4 | 12 | 38.4 | 12 | 33.2 | 38.6 | 38.4 | 12 | 38.4 | 12 | 35.6
| 12:00 | 30 | 760 | 39.6 | 39.3 | 39.1 | 38.8 | 12.7 | 135 | 38.5 | 38.5 | 38.5 | 1 | 13 | 13 | 13 | 0 | 0 | 0 | 0 | 3 | 0 | рез. | рез. | рез. | 0 | 0 | 38.5 | 38.5 | 13 | 38.5 | 13 | 34.3 | 38.6 | 38.5 | 13 | 38.5 | 13 | 35.8
| 13:00 | 30 | 760 | 39.6 | 39.3 | 39.1 | 38.8 | 12.7 | 135 | 38.5 | 38.5 | 38.5 | 1 | 13 | 13 | 13 | 0 | 0 | 0 | 0 | 3 | 0 | рез. | рез. | рез. | 0 | 0 | 38.5 | 38.5 | 13 | 38.5 | 13 | 34.3 | 38.6 | 38.5 | 13 | 38.5 | 13 | 35.8
| 14:00 | 33.2 | 760 | 39.6 | 39.3 | 39.1 | 38.8 | 12.7 | 135 | 38.4 | 38.4 | 38.4 | 1 | 13 | 13 | 13 | 0 | 0 | 0 | 0 | 3 | 0 | рез. | рез. | рез. | 0 | 0 | 38.5 | 38.4 | 13 | 38.4 | 13 | 35.6 | 38.6 | 38.4 | 13 | 38.4 | 13 | 35.7
| 15:00 | 33.2 | 760 | 39.6 | 39.3 | 39.1 | 38.8 | 12.7 | 135 | 38.4 | 38.4 | 38.4 | 1 | 13 | 13 | 13 | 0 | 0 | 0 | 0 | 3 | 0 | рез. | рез. | рез. | 0 | 0 | 38.5 | 38.4 | 13 | 38.4 | 13 | 35.6 | 38.6 | 38.4 | 13 | 38.4 | 13 | 35.7
| 16:00 | 32.9 | 760 | 40.1 | 39.9 | 39.4 | 39.1 | 12.8 | 134 | 38.5 | 38.5 | 38.5 | 1 | 13 | 13 | 13 | 0 | 0 | 0 | 0 | 3 | 0 | рез. | рез. | рез. | 0 | 0 | 38.6 | 38.5 | 13 | 38.5 | 13 | 35 | 38.7 | 38.5 | 13 | 38.5 | 13 | 35.6
| 17:00 | 32.9 | 760 | 40.1 | 39.9 | 39.4 | 39.1 | 12.8 | 134 | 38.5 | 38.5 | 38.5 | 1 | 13 | 13 | 13 | 0 | 0 | 0 | 0 | 3 | 0 | рез. | рез. | рез. | 0 | 0 | 38.6 | 38.5 | 13 | 38.5 | 13 | 35 | 38.7 | 38.5 | 13 | 38.5 | 13 | 35.6
| 18:00 | 25.3 | 760 | 40.1 | 39.9 | 39.4 | 39.1 | 12.8 | 134 | 38.5 | 38.5 | 38.5 | 1 | 13 | 13 | 13 | 0 | 0 | 0 | 0 | 3 | 0 | рез. | рез. | рез. | 0 | 0 | 38.6 | 38.5 | 13 | 38.5 | 13 | 35 | 38.7 | 38.5 | 13 | 38.5 | 13 | 34.8
| 19:00 | 25.3 | 760 | 40.1 | 39.9 | 39.4 | 39.1 | 12.8 | 134 | 38.5 | 38.5 | 38.5 | 1 | 13 | 13 | 13 | 0 | 0 | 0 | 0 | 3 | 0 | рез. | рез. | рез. | 0 | 0 | 38.6 | 38.5 | 13 | 38.5 | 13 | 35 | 38.7 | 38.5 | 13 | 38.5 | 13 | 34.8
| 20:00 | 21.8 | 760 | 39.8 | 39.6 | 39.1 | 38.8 | 12.5 | 153 | 38.4 | 38.4 | 38.4 | 1 | 13 | 13 | 13 | 0 | 0 | 0 | 0 | 3 | 0 | рез. | рез. | рез. | 0 | 0 | 38.4 | 38.4 | 13 | 38.4 | 13 | 35 | 38.5 | 38.4 | 13 | 38.4 | 13 | 34.6
| 21:00 | 21.8 | 760 | 39.8 | 39.6 | 39.1 | 38.8 | 12.5 | 153 | 38.4 | 38.4 | 38.4 | 1 | 13 | 13 | 13 | 0 | 0 | 0 | 0 | 3 | 0 | рез. | рез. | рез. | 0 | 0 | 38.4 | 38.4 | 13 | 38.4 | 13 | 35 | 38.5 | 38.4 | 13 | 38.4 | 13 | 34.6
| 22:00 | 18.4 | 761 | 39.8 | 39.6 | 39.1 | 38.8 | 12.5 | 153 | 38.4 | 38.4 | 38.4 | 1 | 13 | 13 | 13 | 0 | 0 | 0 | 0 | 3 | 0 | рез. | рез. | рез. | 0 | 0 | 38.5 | 38.4 | 13 | 38.4 | 13 | 34.7 | 38.6 | 38.4 | 13 | 38.4 | 13 | 35.6
| 23:00 | 18.4 | 761 | 39.8 | 39.6 | 39.1 | 38.8 | 12.5 | 153 | 38.4 | 38.4 | 38.4 | 1 | 13 | 13 | 13 | 0 | 0 | 0 | 0 | 3 | 0 | рез. | рез. | рез. | 0 | 0 | 38.5 | 38.4 | 13 | 38.4 | 13 | 34.7 | 38.6 | 38.4 | 13 | 38.4 | 13 | 35.6
06.08 | 00:00 | 17 | 762 | 39.8 | 39.6 | 39.1 | 38.8 | 12.5 | 153 | 38.6 | 38.6 | 38.6 | 1 | 13 | 13 | 13 | 0 | 0 | 0 | 0 | 3 | 0 | рез. | рез. | рез. | 0 | 0 | 38.7 | 38.6 | 13 | 38.6 | 13 | 32.6 | 38.8 | 38.6 | 13 | 38.6 | 13 | 35.8
| 01:00 | 17 | 762 | 39.8 | 39.6 | 39.1 | 38.8 | 12.5 | 153 | 38.6 | 38.6 | 38.6 | 1 | 13 | 13 | 13 | 0 | 0 | 0 | 0 | 3 | 0 | рез. | рез. | рез. | 0 | 0 | 38.7 | 38.6 | 13 | 38.6 | 13 | 32.6 | 38.8 | 38.6 | 13 | 38.6 | 13 | 35.8
| 02:00 | 16.3 | 762 | 39.8 | 39.6 | 39.1 | 38.8 | 12.5 | 153 | 38.6 | 38.6 | 38.6 | 1 | 13 | 13 | 13 | 0 | 0 | 0 | 0 | 3 | 0 | рез. | рез. | рез. | 0 | 0 | 38.7 | 38.6 | 13 | 38.6 | 13 | 33.3 | 38.8 | 38.6 | 13 | 38.6 | 13 | 35.7
| 03:00 | 16.3 | 762 | 39.8 | 39.6 | 39.1 | 38.8 | 12.5 | 153 | 38.6 | 38.6 | 38.6 | 1 | 13 | 13 | 13 | 0 | 0 | 0 | 0 | 3 | 0 | рез. | рез. | рез. | 0 | 0 | 38.7 | 38.6 | 13 | 38.6 | 13 | 33.3 | 38.8 | 38.6 | 13 | 38.6 | 13 | 35.7
| 04:00 | 17.1 | 762 | 39.8 | 39.6 | 39.1 | 38.8 | 12.5 | 153 | 38.7 | 38.7 | 38.7 | 1 | 13 | 13 | 13 | 0 | 0 | 0 | 0 | 3 | 0 | рез. | рез. | рез. | 0 | 0 | 38.7 | 38.7 | 13 | 38.7 | 13 | 34.2 | 38.8 | 38.7 | 13 | 38.7 | 13 | 35.7
| 05:00 | 17.1 | 762 | 39.8 | 39.6 | 39.1 | 38.8 | 12.5 | 153 | 38.7 | 38.7 | 38.7 | 1 | 13 | 13 | 13 | 0 | 0 | 0 | 0 | 3 | 0 | рез. | рез. | рез. | 0 | 0 | 38.7 | 38.7 | 13 | 38.7 | 13 | 34.2 | 38.8 | 38.7 | 13 | 38.7 | 13 | 35.7
| 06:00 | 16.4 | 762 | 39.8 | 39.6 | 39.1 | 38.8 | 12.5 | 153 | 38.8 | 38.8 | 38.8 | 1 | 13 | 13 | 13 | 0 | 0 | 0 | 0 | 3 | 0 | рез. | рез. | рез. | 0 | 0 | 38.9 | 38.8 | 13 | 38.8 | 13 | 34.8 | 38.9 | 38.8 | 13 | 38.8 | 13 | 35.8
| 07:00 | 16.4 | 762 | 39.8 | 39.6 | 39.1 | 38.8 | 12.5 | 153 | 38.8 | 38.8 | 38.8 | 1 | 13 | 13 | 13 | 0 | 0 | 0 | 0 | 3 | 0 | рез. | рез. | рез. | 0 | 0 | 38.9 | 38.8 | 13 | 38.8 | 13 | 34.8 | 38.9 | 38.8 | 13 | 38.8 | 13 | 35.8
| 08:00 | 17.8 | 763 | 40.4 | 40.2 | 39.8 | 39.6 | 13 | 143 | 38.9 | 38.9 | 38.9 | 1 | 13 | 13 | 13 | 0 | 0 | 0 | 0 | 3 | 0 | рез. | рез. | рез. | 0 | 0 | 38.9 | 38.9 | 13 | 38.9 | 13 | 34.4 | 39 | 38.9 | 13 | 38.9 | 13 | 35.9
| 09:00 | 17.8 | 763 | 40.4 | 40.2 | 39.8 | 39.6 | 13 | 143 | 38.9 | 38.9 | 38.9 | 1 | 13 | 13 | 13 | 0 | 0 | 0 | 0 | 3 | 0 | рез. | рез. | рез. | 0 | 0 | 38.9 | 38.9 | 13 | 38.9 | 13 | 34.4 | 39 | 38.9 | 13 | 38.9 | 13 | 35.9
| 10:00 | 22.5 | 762 | 40.4 | 40.2 | 39.8 | 39.6 | 13 | 143 | 38.9 | 38.9 | 38.9 | 1 | 13 | 13 | 13 | 0 | 0 | 0 | 0 | 3 | 0 | рез. | рез. | рез. | 0 | 0 | 39 | 38.9 | 13 | 38.9 | 13 | 33.4 | 39 | 38.9 | 13 | 38.9 | 13 | 36.1
06.08 | 11:00 | 22.5 | 762 | 40.4 | 40.2 | 39.8 | 39.6 | 13 | 143 | 38.9 | 38.9 | 38.9 | 1 | 13 | 13 | 13 | 0 | 0 | 0 | 0 | 3 | 0 | рез. | рез. | рез. | 0 | 0 | 39 | 38.9 | 13 | 38.9 | 13 | 33.4 | 39 | 38.9 | 13 | 38.9 | 13 | 36.1
| 12:00 | 24.4 | 762 | 40.4 | 40.2 | 39.9 | 39.7 | 13.1 | 137 | 39 | 39 | 39 | 1 | 13 | 13 | 13 | 0 | 0 | 0 | 0 | 3 | 0 | рез. | рез. | рез. | 0 | 0 | 39.1 | 39 | 13 | 39 | 13 | 33.2 | 39.1 | 39 | 13 | 39 | 13 | 36.3
| 13:00 | 24.4 | 762 | 40.4 | 40.2 | 39.9 | 39.7 | 13.1 | 137 | 39 | 39 | 39 | 1 | 13 | 13 | 13 | 0 | 0 | 0 | 0 | 3 | 0 | рез. | рез. | рез. | 0 | 0 | 39.1 | 39 | 13 | 39 | 13 | 33.2 | 39.1 | 39 | 13 | 39 | 13 | 36.3
| 14:00 | 25.6 | 762 | 40.4 | 40.2 | 39.9 | 39.7 | 13.1 | 137 | 39.1 | 39.1 | 39.1 | 1 | 13 | 13 | 13 | 0 | 0 | 0 | 0 | 3 | 0 | рез. | рез. | рез. | 0 | 0 | 39.2 | 39.1 | 13 | 39.1 | 13 | 33.6 | 39.2 | 39.1 | 13 | 39.1 | 13 | 36.1
| 15:00 | 25.6 | 762 | 40.4 | 40.2 | 39.9 | 39.7 | 13.1 | 137 | 39.1 | 39.1 | 39.1 | 1 | 13 | 13 | 13 | 0 | 0 | 0 | 0 | 3 | 0 | рез. | рез. | рез. | 0 | 0 | 39.2 | 39.1 | 13 | 39.1 | 13 | 33.6 | 39.2 | 39.1 | 13 | 39.1 | 13 | 36.1
| 16:00 | 26.1 | 762 | 40.7 | 40.5 | 40.1 | 39.9 | 12.9 | 145 | 39.2 | 39.2 | 39.2 | 1 | 13 | 13 | 13 | 0 | 0 | 0 | 0 | 3 | 0 | рез. | рез. | рез. | 0 | 0 | 39.3 | 39.2 | 13 | 39.2 | 13 | 33.8 | 39.3 | 39.2 | 13 | 39.2 | 13 | 35.5
| 17:00 | 26.1 | 762 | 40.7 | 40.5 | 40.1 | 39.9 | 12.9 | 145 | 39.2 | 39.2 | 39.2 | 1 | 13 | 13 | 13 | 0 | 0 | 0 | 0 | 3 | 0 | рез. | рез. | рез. | 0 | 0 | 39.3 | 39.2 | 13 | 39.2 | 13 | 33.8 | 39.3 | 39.2 | 13 | 39.2 | 13 | 35.5
| 18:00 | 25.4 | 762 | 40.7 | 40.5 | 40.1 | 39.9 | 12.9 | 145 | 39.3 | 39.3 | 39.3 | 1 | 13 | 13 | 13 | 0 | 0 | 0 | 0 | 3 | 0 | рез. | рез. | рез. | 0 | 0 | 39.4 | 39.3 | 13 | 39.3 | 13 | 34.6 | 39.4 | 39.3 | 13 | 39.3 | 13 | 36.4
| 19:00 | 25.4 | 762 | 40.7 | 40.5 | 40.1 | 39.9 | 12.9 | 145 | 39.3 | 39.3 | 39.3 | 1 | 13 | 13 | 13 | 0 | 0 | 0 | 0 | 3 | 0 | рез. | рез. | рез. | 0 | 0 | 39.4 | 39.3 | 13 | 39.3 | 13 | 34.6 | 39.4 | 39.3 | 13 | 39.3 | 13 | 36.4
| 20:00 | 21.6 | 763 | 40.7 | 40.5 | 40.1 | 39.9 | 12.8 | 146 | 39.5 | 39.5 | 39.5 | 1 | 13 | 13 | 13 | 0 | 0 | 0 | 0 | 3 | 0 | рез. | рез. | рез. | 0 | 0 | 39.6 | 39.5 | 13 | 39.5 | 13 | 34.4 | 39.6 | 39.5 | 13 | 39.5 | 13 | 36.7
| 21:00 | 21.6 | 763 | 40.7 | 40.5 | 40.1 | 39.9 | 12.8 | 146 | 39.5 | 39.5 | 39.5 | 1 | 13 | 13 | 13 | 0 | 0 | 0 | 0 | 3 | 0 | рез. | рез. | рез. | 0 | 0 | 39.6 | 39.5 | 13 | 39.5 | 13 | 34.4 | 39.6 | 39.5 | 13 | 39.5 | 13 | 36.7
| 22:00 | 18.6 | 763 | 40.7 | 40.5 | 40.1 | 39.9 | 12.8 | 146 | 39.6 | 39.6 | 39.6 | 1 | 13 | 13 | 13 | 0 | 0 | 0 | 0 | 3 | 0 | рез. | рез. | рез. | 0 | 0 | 39.7 | 39.6 | 13 | 39.6 | 13 | 33.4 | 39.8 | 39.6 | 13 | 39.6 | 13 | 36.9
| 23:00 | 18.6 | 763 | 40.7 | 40.5 | 40.1 | 39.9 | 12.8 | 146 | 39.6 | 39.6 | 39.6 | 1 | 13 | 13 | 13 | 0 | 0 | 0 | 0 | 3 | 0 | рез. | рез. | рез. | 0 | 0 | 39.7 | 39.6 | 13 | 39.6 | 13 | 33.4 | 39.8 | 39.6 | 13 | 39.6 | 13 | 36.9
07.08 | 00:00 | 15.7 | 763 | 40.7 | 40.5 | 40.1 | 39.9 | 12.8 | 146 | 39.7 | 39.7 | 39.7 | 1 | 13 | 13 | 13 | 0 | 0 | 0 | 0 | 3 | 0 | рез. | рез. | рез. | 0 | 0 | 39.8 | 39.7 | 13 | 39.7 | 13 | 32.5 | 39.9 | 39.7 | 13 | 39.7 | 13 | 37
| 01:00 | 15.7 | 763 | 40.7 | 40.5 | 40.1 | 39.9 | 12.8 | 146 | 39.7 | 39.7 | 39.7 | 1 | 13 | 13 | 13 | 0 | 0 | 0 | 0 | 3 | 0 | рез. | рез. | рез. | 0 | 0 | 39.8 | 39.7 | 13 | 39.7 | 13 | 32.5 | 39.9 | 39.7 | 13 | 39.7 | 13 | 37
| 02:00 | 14.1 | 763 | 40.7 | 40.5 | 40.1 | 39.9 | 12.8 | 146 | 39.8 | 39.8 | 39.8 | 1 | 13 | 13 | 13 | 0 | 0 | 0 | 0 | 3 | 0 | рез. | рез. | рез. | 0 | 0 | 39.9 | 39.8 | 13 | 39.8 | 13 | 33.1 | 39.9 | 39.8 | 13 | 39.8 | 13 | 36.9
| 03:00 | 14.1 | 763 | 40.7 | 40.5 | 40.1 | 39.9 | 12.8 | 146 | 39.8 | 39.8 | 39.8 | 1 | 13 | 13 | 13 | 0 | 0 | 0 | 0 | 3 | 0 | рез. | рез. | рез. | 0 | 0 | 39.9 | 39.8 | 13 | 39.8 | 13 | 33.1 | 39.9 | 39.8 | 13 | 39.8 | 13 | 36.9
| 04:00 | 13.7 | 763 | 40.7 | 40.5 | 40.1 | 39.9 | 12.8 | 146 | 39.8 | 39.8 | 39.8 | 1 | 13 | 13 | 13 | 0 | 0 | 0 | 0 | 3 | 0 | рез. | рез. | рез. | 0 | 0 | 39.9 | 39.8 | 13 | 39.8 | 13 | 34.3 | 40 | 39.8 | 13 | 39.8 | 13 | 37
| 05:00 | 13.7 | 763 | 40.7 | 40.5 | 40.1 | 39.9 | 12.8 | 146 | 39.8 | 39.8 | 39.8 | 1 | 13 | 13 | 13 | 0 | 0 | 0 | 0 | 3 | 0 | рез. | рез. | рез. | 0 | 0 | 39.9 | 39.8 | 13 | 39.8 | 13 | 34.3 | 40 | 39.8 | 13 | 39.8 | 13 | 37
| 06:00 | 12.9 | 763 | 40.7 | 40.5 | 40.1 | 39.9 | 12.8 | 146 | 39.9 | 39.9 | 39.9 | 1 | 13 | 13 | 13 | 0 | 0 | 0 | 0 | 3 | 0 | рез. | рез. | рез. | 0 | 0 | 40 | 39.9 | 13 | 39.9 | 13 | 35.4 | 40 | 39.9 | 13 | 39.9 | 13 | 37.1
| 07:00 | 12.9 | 763 | 40.7 | 40.5 | 40.1 | 39.9 | 12.8 | 146 | 39.9 | 39.9 | 39.9 | 1 | 13 | 13 | 13 | 0 | 0 | 0 | 0 | 3 | 0 | рез. | рез. | рез. | 0 | 0 | 40 | 39.9 | 13 | 39.9 | 13 | 35.4 | 40 | 39.9 | 13 | 39.9 | 13 | 37.1
| 08:00 | 19.3 | 763 | 41.3 | 41.1 | 40.8 | 40.6 | 12.5 | 141 | 40 | 40 | 40 | 1 | 13 | 13 | 13 | 0 | 0 | 0 | 0 | 3 | 0 | рез. | рез. | рез. | 0 | 0 | 40 | 40 | 13 | 40 | 13 | 35.7 | 40.1 | 40 | 13 | 40 | 13 | 37.1
| 09:00 | 19.3 | 763 | 41.3 | 41.1 | 40.8 | 40.6 | 12.5 | 141 | 40 | 40 | 40 | 1 | 13 | 13 | 13 | 0 | 0 | 0 | 0 | 3 | 0 | рез. | рез. | рез. | 0 | 0 | 40 | 40 | 13 | 40 | 13 | 35.7 | 40.1 | 40 | 13 | 40 | 13 | 37.1
| 10:00 | 25.1 | 763 | 41.3 | 41.1 | 40.8 | 40.6 | 12.5 | 141 | 40 | 40 | 40 | 1 | 13 | 13 | 13 | 0 | 0 | 0 | 0 | 3 | 0 | рез. | рез. | рез. | 0 | 0 | 40.1 | 40 | 13 | 40 | 13 | 35.8 | 40.1 | 40 | 13 | 40 | 13 | 37.3
07.08 | 11:00 | 25.1 | 763 | 41.3 | 41.1 | 40.8 | 40.6 | 12.5 | 141 | 40 | 40 | 40 | 1 | 13 | 13 | 13 | 0 | 0 | 0 | 0 | 3 | 0 | рез. | рез. | рез. | 0 | 0 | 40.1 | 40 | 13 | 40 | 13 | 35.8 | 40.1 | 40 | 13 | 40 | 13 | 37.3
| 12:00 | 28.2 | 763 | 41.2 | 41 | 40.7 | 40.5 | 12.7 | 143 | 39.2 | 39.2 | 39.2 | 1 | 13 | 13 | 13 | 0 | 0 | 0 | 0 | 3 | 0 | рез. | рез. | рез. | 0 | 0 | 39.3 | 39.2 | 13 | 39.2 | 13 | 33.9 | 39.3 | 39.2 | 13 | 39.2 | 13 | 36.9
| 13:00 | 28.2 | 763 | 41.2 | 41 | 40.7 | 40.5 | 12.7 | 143 | 39.2 | 39.2 | 39.2 | 1 | 13 | 13 | 13 | 0 | 0 | 0 | 0 | 3 | 0 | рез. | рез. | рез. | 0 | 0 | 39.3 | 39.2 | 13 | 39.2 | 13 | 33.9 | 39.3 | 39.2 | 13 | 39.2 | 13 | 36.9
| 14:00 | 30.9 | 763 | 41.2 | 41 | 40.7 | 40.5 | 12.7 | 143 | 39.4 | 39.4 | 39.4 | 1 | 13 | 13 | 13 | 0 | 0 | 0 | 0 | 3 | 0 | рез. | рез. | рез. | 0 | 0 | 39.5 | 39.4 | 13 | 39.4 | 13 | 33.2 | 39.6 | 39.4 | 13 | 39.4 | 13 | 36.6
| 15:00 | 30.9 | 763 | 41.2 | 41 | 40.7 | 40.5 | 12.7 | 143 | 39.4 | 39.4 | 39.4 | 1 | 13 | 13 | 13 | 0 | 0 | 0 | 0 | 3 | 0 | рез. | рез. | рез. | 0 | 0 | 39.5 | 39.4 | 13 | 39.4 | 13 | 33.2 | 39.6 | 39.4 | 13 | 39.4 | 13 | 36.6
| 16:00 | 32.3 | 763 | 42.4 | 42.2 | 41 | 40.8 | 13.1 | 135 | 39.4 | 39.4 | 39.4 | 1 | 13 | 13 | 13 | 0 | 0 | 0 | 0 | 3 | 0 | рез. | рез. | рез. | 0 | 0 | 39.5 | 39.4 | 13 | 39.4 | 13 | 32.7 | 39.5 | 39.4 | 13 | 39.4 | 13 | 36.5
| 17:00 | 32.3 | 763 | 42.4 | 42.2 | 41 | 40.8 | 13.1 | 135 | 39.4 | 39.4 | 39.4 | 1 | 13 | 13 | 13 | 0 | 0 | 0 | 0 | 3 | 0 | рез. | рез. | рез. | 0 | 0 | 39.5 | 39.4 | 13 | 39.4 | 13 | 32.7 | 39.5 | 39.4 | 13 | 39.4 | 13 | 36.5
| 18:00 | 32.1 | 763 | 42.4 | 42.2 | 41 | 40.8 | 13.1 | 135 | 39.4 | 39.4 | 39.4 | 1 | 13 | 13 | 13 | 0 | 0 | 0 | 0 | 3 | 0 | рез. | рез. | рез. | 0 | 0 | 39.5 | 39.4 | 13 | 39.4 | 13 | 33.2 | 39.5 | 39.4 | 13 | 39.4 | 13 | 36.2
| 19:00 | 32.1 | 763 | 42.4 | 42.2 | 41 | 40.8 | 13.1 | 135 | 39.4 | 39.4 | 39.4 | 1 | 13 | 13 | 13 | 0 | 0 | 0 | 0 | 3 | 0 | рез. | рез. | рез. | 0 | 0 | 39.5 | 39.4 | 13 | 39.4 | 13 | 33.2 | 39.5 | 39.4 | 13 | 39.4 | 13 | 36.2
| 20:00 | 29.3 | 763 | 42.7 | 42.5 | 41.1 | 40.9 | 13 | 139 | 39.4 | 39.4 | 39.4 | 1 | 13 | 13 | 13 | 0 | 0 | 0 | 0 | 3 | 0 | рез. | рез. | рез. | 0 | 0 | 39.5 | 39.4 | 13 | 39.4 | 13 | 33.5 | 39.5 | 39.4 | 13 | 39.4 | 13 | 36.7
| 21:00 | 29.3 | 763 | 42.7 | 42.5 | 41.1 | 40.9 | 13 | 139 | 39.4 | 39.4 | 39.4 | 1 | 13 | 13 | 13 | 0 | 0 | 0 | 0 | 3 | 0 | рез. | рез. | рез. | 0 | 0 | 39.5 | 39.4 | 13 | 39.4 | 13 | 33.5 | 39.5 | 39.4 | 13 | 39.4 | 13 | 36.7
| 22:00 | 25.1 | 763 | 42.7 | 42.5 | 41.1 | 40.9 | 13 | 139 | 39.4 | 39.4 | 39.4 | 1 | 13 | 13 | 13 | 0 | 0 | 0 | 0 | 3 | 0 | рез. | рез. | рез. | 0 | 0 | 39.5 | 39.4 | 13 | 39.4 | 13 | 32.6 | 39.5 | 39.4 | 13 | 39.4 | 13 | 36.8
| 23:00 | 25.1 | 763 | 42.7 | 42.5 | 41.1 | 40.9 | 13 | 139 | 39.4 | 39.4 | 39.4 | 1 | 13 | 13 | 13 | 0 | 0 | 0 | 0 | 3 | 0 | рез. | рез. | рез. | 0 | 0 | 39.5 | 39.4 | 13 | 39.4 | 13 | 32.6 | 39.5 | 39.4 | 13 | 39.4 | 13 | 36.8
08.08 | 00:00 | 22.9 | 763 | 42.7 | 42.5 | 41.1 | 40.9 | 13 | 139 | 39.3 | 39.3 | 39.3 | 1 | 13 | 13 | 13 | 0 | 0 | 0 | 0 | 3 | 0 | рез. | рез. | рез. | 0 | 0 | 39.4 | 39.3 | 13 | 39.3 | 13 | 33.6 | 39.4 | 39.3 | 13 | 39.3 | 13 | 36.7
| 01:00 | 22.9 | 763 | 42.7 | 42.5 | 41.1 | 40.9 | 13 | 139 | 39.3 | 39.3 | 39.3 | 1 | 13 | 13 | 13 | 0 | 0 | 0 | 0 | 3 | 0 | рез. | рез. | рез. | 0 | 0 | 39.4 | 39.3 | 13 | 39.3 | 13 | 33.6 | 39.4 | 39.3 | 13 | 39.3 | 13 | 36.7
| 02:00 | 20.3 | 763 | 42.7 | 42.5 | 41.1 | 40.9 | 13 | 139 | 39.3 | 39.3 | 39.3 | 1 | 13 | 13 | 13 | 0 | 0 | 0 | 0 | 3 | 0 | рез. | рез. | рез. | 0 | 0 | 39.4 | 39.3 | 13 | 39.3 | 13 | 34.2 | 39.4 | 39.3 | 13 | 39.3 | 13 | 36.6
| 03:00 | 20.3 | 763 | 42.7 | 42.5 | 41.1 | 40.9 | 13 | 139 | 39.3 | 39.3 | 39.3 | 1 | 13 | 13 | 13 | 0 | 0 | 0 | 0 | 3 | 0 | рез. | рез. | рез. | 0 | 0 | 39.4 | 39.3 | 13 | 39.3 | 13 | 34.2 | 39.4 | 39.3 | 13 | 39.3 | 13 | 36.6
| 04:00 | 18.7 | 763 | 42.7 | 42.5 | 41.1 | 40.9 | 13 | 139 | 39.3 | 39.3 | 39.3 | 1 | 13 | 13 | 13 | 0 | 0 | 0 | 0 | 3 | 0 | рез. | рез. | рез. | 0 | 0 | 39.4 | 39.3 | 13 | 39.3 | 13 | 35.5 | 39.4 | 39.3 | 13 | 39.3 | 13 | 36.6
| 05:00 | 18.7 | 763 | 42.7 | 42.5 | 41.1 | 40.9 | 13 | 139 | 39.3 | 39.3 | 39.3 | 1 | 13 | 13 | 13 | 0 | 0 | 0 | 0 | 3 | 0 | рез. | рез. | рез. | 0 | 0 | 39.4 | 39.3 | 13 | 39.3 | 13 | 35.5 | 39.4 | 39.3 | 13 | 39.3 | 13 | 36.6
| 06:00 | 18.9 | 763 | 42.7 | 42.5 | 41.1 | 40.9 | 13 | 139 | 39.3 | 39.3 | 39.3 | 1 | 13 | 13 | 13 | 0 | 0 | 0 | 0 | 3 | 0 | рез. | рез. | рез. | 0 | 0 | 39.4 | 39.3 | 13 | 39.3 | 13 | 37.2 | 39.4 | 39.3 | 13 | 39.3 | 13 | 36.6
| 07:00 | 18.9 | 763 | 42.7 | 42.5 | 41.1 | 40.9 | 13 | 139 | 39.3 | 39.3 | 39.3 | 1 | 13 | 13 | 13 | 0 | 0 | 0 | 0 | 3 | 0 | рез. | рез. | рез. | 0 | 0 | 39.4 | 39.3 | 13 | 39.3 | 13 | 37.2 | 39.4 | 39.3 | 13 | 39.3 | 13 | 36.6
| 08:00 | 22.3 | 763 | 42.8 | 42.6 | 41.2 | 41 | 12.8 | 138 | 39.4 | 39.4 | 39.4 | 1 | 13 | 13 | 13 | 0 | 0 | 0 | 0 | 3 | 0 | рез. | рез. | рез. | 0 | 0 | 39.5 | 39.4 | 13 | 39.4 | 13 | 38.5 | 39.5 | 39.4 | 13 | 39.4 | 13 | 36.5
| 09:00 | 22.3 | 763 | 42.8 | 42.6 | 41.2 | 41 | 12.8 | 138 | 39.4 | 39.4 | 39.4 | 1 | 13 | 13 | 13 | 0 | 0 | 0 | 0 | 3 | 0 | рез. | рез. | рез. | 0 | 0 | 39.5 | 39.4 | 13 | 39.4 | 13 | 38.5 | 39.5 | 39.4 | 13 | 39.4 | 13 | 36.5
| 10:00 | 28.4 | 763 | 42.8 | 42.6 | 41.2 | 41 | 12.8 | 138 | 39.4 | 39.4 | 39.4 | 1 | 13 | 13 | 13 | 0 | 0 | 0 | 0 | 3 | 0 | рез. | рез. | рез. | 0 | 0 | 39.5 | 39.4 | 13 | 39.4 | 13 | 38.1 | 39.6 | 39.4 | 13 | 39.4 | 13 | 36.7
08.08 | 11:00 | 28.4 | 763 | 42.8 | 42.6 | 41.2 | 41 | 12.8 | 138 | 39.4 | 39.4 | 39.4 | 1 | 13 | 13 | 13 | 0 | 0 | 0 | 0 | 3 | 0 | рез. | рез. | рез. | 0 | 0 | 39.5 | 39.4 | 13 | 39.4 | 13 | 38.1 | 39.6 | 39.4 | 13 | 39.4 | 13 | 36.7
| 12:00 | 33 | 763 | 42.1 | 41.9 | 41.4 | 41.2 | 13.4 | 133 | 39.4 | 39.4 | 39.4 | 1 | 13 | 13 | 13 | 0 | 0 | 0 | 0 | 3 | 0 | рез. | рез. | рез. | 0 | 0 | 39.5 | 39.4 | 13 | 39.4 | 13 | 37.3 | 39.6 | 39.4 | 13 | 39.4 | 13 | 36.8
| 13:00 | 33 | 763 | 42.1 | 41.9 | 41.4 | 41.2 | 13.4 | 133 | 39.4 | 39.4 | 39.4 | 1 | 13 | 13 | 13 | 0 | 0 | 0 | 0 | 3 | 0 | рез. | рез. | рез. | 0 | 0 | 39.5 | 39.4 | 13 | 39.4 | 13 | 37.3 | 39.6 | 39.4 | 13 | 39.4 | 13 | 36.8
| 14:00 | 34.4 | 762 | 42.1 | 41.9 | 41.4 | 41.2 | 13.4 | 133 | 39.4 | 39.4 | 39.4 | 1 | 13 | 13 | 13 | 0 | 0 | 0 | 0 | 3 | 0 | рез. | рез. | рез. | 0 | 0 | 39.5 | 39.4 | 13 | 39.4 | 13 | 37 | 39.6 | 39.4 | 13 | 39.4 | 13 | 36.9
| 15:00 | 34.4 | 762 | 42.1 | 41.9 | 41.4 | 41.2 | 13.4 | 133 | 39.4 | 39.4 | 39.4 | 1 | 13 | 13 | 13 | 0 | 0 | 0 | 0 | 3 | 0 | рез. | рез. | рез. | 0 | 0 | 39.5 | 39.4 | 13 | 39.4 | 13 | 37 | 39.6 | 39.4 | 13 | 39.4 | 13 | 36.9
| 16:00 | 31.7 | 762 | 41.6 | 41.4 | 39.7 | 39.4 | 13.5 | 130 | 39.4 | 39.4 | 39.4 | 1 | 13 | 13 | 13 | 0 | 0 | 0 | 0 | 3 | 0 | рез. | рез. | рез. | 0 | 0 | 39.5 | 39.4 | 13 | 39.4 | 13 | 36.8 | 39.6 | 39.4 | 13 | 39.4 | 13 | 36.9
| 17:00 | 31.7 | 762 | 41.6 | 41.4 | 39.7 | 39.4 | 13.5 | 130 | 39.4 | 39.4 | 39.4 | 1 | 13 | 13 | 13 | 0 | 0 | 0 | 0 | 3 | 0 | рез. | рез. | рез. | 0 | 0 | 39.5 | 39.4 | 13 | 39.4 | 13 | 36.8 | 39.6 | 39.4 | 13 | 39.4 | 13 | 36.9
| 18:00 | 31 | 761 | 41.6 | 41.4 | 39.7 | 39.4 | 13.5 | 130 | 39.4 | 39.4 | 39.4 | 1 | 13 | 13 | 13 | 0 | 0 | 0 | 0 | 3 | 0 | рез. | рез. | рез. | 0 | 0 | 39.5 | 39.4 | 13 | 39.4 | 13 | 36.6 | 39.6 | 39.4 | 13 | 39.4 | 13 | 36.9
| 19:00 | 31 | 761 | 41.6 | 41.4 | 39.7 | 39.4 | 13.5 | 130 | 39.4 | 39.4 | 39.4 | 1 | 13 | 13 | 13 | 0 | 0 | 0 | 0 | 3 | 0 | рез. | рез. | рез. | 0 | 0 | 39.5 | 39.4 | 13 | 39.4 | 13 | 36.6 | 39.6 | 39.4 | 13 | 39.4 | 13 | 36.9
| 20:00 | 27.1 | 761 | 40.6 | 40.4 | 38.7 | 38.4 | 13.4 | 129 | 39.4 | 39.4 | 39.4 | 1 | 13 | 13 | 13 | 0 | 0 | 0 | 0 | 3 | 0 | рез. | рез. | рез. | 0 | 0 | 39.5 | 39.4 | 13 | 39.4 | 13 | 36.5 | 39.6 | 39.4 | 13 | 39.4 | 13 | 36.9
| 21:00 | 27.1 | 761 | 40.6 | 40.4 | 38.7 | 38.4 | 13.4 | 129 | 39.4 | 39.4 | 39.4 | 1 | 13 | 13 | 13 | 0 | 0 | 0 | 0 | 3 | 0 | рез. | рез. | рез. | 0 | 0 | 39.5 | 39.4 | 13 | 39.4 | 13 | 36.5 | 39.6 | 39.4 | 13 | 39.4 | 13 | 36.9
| 22:00 | 23.5 | 761 | 40.6 | 40.4 | 38.7 | 38.4 | 13.4 | 129 | 39.4 | 39.4 | 39.4 | 1 | 13 | 13 | 13 | 0 | 0 | 0 | 0 | 3 | 0 | рез. | рез. | рез. | 0 | 0 | 39.5 | 39.4 | 13 | 39.4 | 13 | 36 | 39.5 | 39.4 | 13 | 39.4 | 13 | 36.8
| 23:00 | 23.5 | 761 | 40.6 | 40.4 | 38.7 | 38.4 | 13.4 | 129 | 39.4 | 39.4 | 39.4 | 1 | 13 | 13 | 13 | 0 | 0 | 0 | 0 | 3 | 0 | рез. | рез. | рез. | 0 | 0 | 39.5 | 39.4 | 13 | 39.4 | 13 | 36 | 39.5 | 39.4 | 13 | 39.4 | 13 | 36.8
09.08 | 00:00 | 21.1 | 761 | 40.6 | 40.4 | 38.7 | 38.4 | 13.4 | 129 | 39.4 | 39.4 | 39.4 | 1 | 13 | 13 | 13 | 0 | 0 | 0 | 0 | 3 | 0 | рез. | рез. | рез. | 0 | 0 | 39.5 | 39.4 | 13 | 39.4 | 13 | 35.3 | 39.5 | 39.4 | 13 | 39.4 | 13 | 36.7
| 01:00 | 21.1 | 761 | 40.6 | 40.4 | 38.7 | 38.4 | 13.4 | 129 | 39.4 | 39.4 | 39.4 | 1 | 13 | 13 | 13 | 0 | 0 | 0 | 0 | 3 | 0 | рез. | рез. | рез. | 0 | 0 | 39.5 | 39.4 | 13 | 39.4 | 13 | 35.3 | 39.5 | 39.4 | 13 | 39.4 | 13 | 36.7
| 02:00 | 21.7 | 761 | 40.6 | 40.4 | 38.7 | 38.4 | 13.4 | 129 | 39.4 | 39.4 | 39.4 | 1 | 13 | 13 | 13 | 0 | 0 | 0 | 0 | 3 | 0 | рез. | рез. | рез. | 0 | 0 | 39.5 | 39.4 | 13 | 39.4 | 13 | 35.6 | 39.5 | 39.4 | 13 | 39.4 | 13 | 36.7
| 03:00 | 21.7 | 761 | 40.6 | 40.4 | 38.7 | 38.4 | 13.4 | 129 | 39.4 | 39.4 | 39.4 | 1 | 13 | 13 | 13 | 0 | 0 | 0 | 0 | 3 | 0 | рез. | рез. | рез. | 0 | 0 | 39.5 | 39.4 | 13 | 39.4 | 13 | 35.6 | 39.5 | 39.4 | 13 | 39.4 | 13 | 36.7
| 04:00 | 20.5 | 761 | 40.6 | 40.4 | 38.7 | 38.4 | 13.4 | 129 | 39.4 | 39.4 | 39.4 | 1 | 13 | 13 | 13 | 0 | 0 | 0 | 0 | 3 | 0 | рез. | рез. | рез. | 0 | 0 | 39.5 | 39.4 | 13 | 39.4 | 13 | 36.7 | 39.5 | 39.4 | 13 | 39.4 | 13 | 36.7
| 05:00 | 20.5 | 761 | 40.6 | 40.4 | 38.7 | 38.4 | 13.4 | 129 | 39.4 | 39.4 | 39.4 | 1 | 13 | 13 | 13 | 0 | 0 | 0 | 0 | 3 | 0 | рез. | рез. | рез. | 0 | 0 | 39.5 | 39.4 | 13 | 39.4 | 13 | 36.7 | 39.5 | 39.4 | 13 | 39.4 | 13 | 36.7
| 06:00 | 19.6 | 762 | 40.6 | 40.4 | 38.7 | 38.4 | 13.4 | 129 | 39.4 | 39.4 | 39.4 | 1 | 13 | 13 | 13 | 0 | 0 | 0 | 0 | 3 | 0 | рез. | рез. | рез. | 0 | 0 | 39.5 | 39.4 | 13 | 39.4 | 13 | 36.6 | 39.5 | 39.4 | 13 | 39.4 | 13 | 36.6
| 07:00 | 19.6 | 762 | 40.6 | 40.4 | 38.7 | 38.4 | 13.4 | 129 | 39.4 | 39.4 | 39.4 | 1 | 13 | 13 | 13 | 0 | 0 | 0 | 0 | 3 | 0 | рез. | рез. | рез. | 0 | 0 | 39.5 | 39.4 | 13 | 39.4 | 13 | 36.6 | 39.5 | 39.4 | 13 | 39.4 | 13 | 36.6
| 08:00 | 19.6 | 762 | 41 | 40.8 | 38.7 | 38.4 | 13.5 | 140 | 39.4 | 39.4 | 39.4 | 1 | 13 | 13 | 13 | 0 | 0 | 0 | 0 | 3 | 0 | рез. | рез. | рез. | 0 | 0 | 39.5 | 39.4 | 13 | 39.4 | 13 | 32.4 | 39.5 | 39.4 | 13 | 39.4 | 13 | 36.6
| 09:00 | 19.6 | 762 | 41 | 40.8 | 38.7 | 38.4 | 13.5 | 140 | 39.4 | 39.4 | 39.4 | 1 | 13 | 13 | 13 | 0 | 0 | 0 | 0 | 3 | 0 | рез. | рез. | рез. | 0 | 0 | 39.5 | 39.4 | 13 | 39.4 | 13 | 32.4 | 39.5 | 39.4 | 13 | 39.4 | 13 | 36.6
| 10:00 | 21.9 | 762 | 41 | 40.8 | 38.7 | 38.4 | 13.5 | 140 | 39.4 | 39.4 | 39.4 | 1 | 13 | 13 | 13 | 0 | 0 | 0 | 0 | 3 | 0 | рез. | рез. | рез. | 0 | 0 | 39.5 | 39.4 | 13 | 39.4 | 13 | 32.9 | 39.6 | 39.4 | 13 | 39.4 | 13 | 36.6
09.08 | 11:00 | 21.9 | 762 | 41 | 40.8 | 38.7 | 38.4 | 13.5 | 140 | 39.4 | 39.4 | 39.4 | 1 | 13 | 13 | 13 | 0 | 0 | 0 | 0 | 3 | 0 | рез. | рез. | рез. | 0 | 0 | 39.5 | 39.4 | 13 | 39.4 | 13 | 32.9 | 39.6 | 39.4 | 13 | 39.4 | 13 | 36.6
| 12:00 | 22.9 | 762 | 42.2 | 42 | 39.7 | 39.4 | 12.8 | 137 | 39.4 | 39.4 | 39.4 | 1 | 13 | 13 | 13 | 0 | 0 | 0 | 0 | 3 | 0 | рез. | рез. | рез. | 0 | 0 | 39.5 | 39.4 | 13 | 39.4 | 13 | 32.5 | 39.6 | 39.4 | 13 | 39.4 | 13 | 36.7
| 13:00 | 22.9 | 762 | 42.2 | 42 | 39.7 | 39.4 | 12.8 | 137 | 39.4 | 39.4 | 39.4 | 1 | 13 | 13 | 13 | 0 | 0 | 0 | 0 | 3 | 0 | рез. | рез. | рез. | 0 | 0 | 39.5 | 39.4 | 13 | 39.4 | 13 | 32.5 | 39.6 | 39.4 | 13 | 39.4 | 13 | 36.7
| 14:00 | 24.2 | 763 | 42.2 | 42 | 39.7 | 39.4 | 12.8 | 137 | 39.4 | 39.4 | 39.4 | 1 | 13 | 13 | 13 | 0 | 0 | 0 | 0 | 3 | 0 | рез. | рез. | рез. | 0 | 0 | 39.5 | 39.4 | 13 | 39.4 | 13 | 32.1 | 39.6 | 39.4 | 13 | 39.4 | 13 | 36.7
| 15:00 | 24.2 | 763 | 42.2 | 42 | 39.7 | 39.4 | 12.8 | 137 | 39.4 | 39.4 | 39.4 | 1 | 13 | 13 | 13 | 0 | 0 | 0 | 0 | 3 | 0 | рез. | рез. | рез. | 0 | 0 | 39.5 | 39.4 | 13 | 39.4 | 13 | 32.1 | 39.6 | 39.4 | 13 | 39.4 | 13 | 36.7
| 16:00 | 24.2 | 763 | 42.4 | 42.2 | 39.8 | 39.6 | 12.8 | 139 | 39.4 | 39.4 | 39.4 | 1 | 13 | 13 | 13 | 0 | 0 | 0 | 0 | 3 | 0 | рез. | рез. | рез. | 0 | 0 | 39.5 | 39.4 | 13 | 39.4 | 13 | 31.8 | 39.6 | 39.4 | 13 | 39.4 | 13 | 36.8
| 17:00 | 24.2 | 763 | 42.4 | 42.2 | 39.8 | 39.6 | 12.8 | 139 | 39.4 | 39.4 | 39.4 | 1 | 13 | 13 | 13 | 0 | 0 | 0 | 0 | 3 | 0 | рез. | рез. | рез. | 0 | 0 | 39.5 | 39.4 | 13 | 39.4 | 13 | 31.8 | 39.6 | 39.4 | 13 | 39.4 | 13 | 36.8
| 18:00 | 22.9 | 763 | 42.4 | 42.2 | 39.8 | 39.6 | 12.8 | 139 | 39.3 | 39.3 | 39.3 | 1 | 13 | 13 | 13 | 0 | 0 | 0 | 0 | 3 | 0 | рез. | рез. | рез. | 0 | 0 | 39.5 | 39.3 | 13 | 39.3 | 13 | 32 | 39.5 | 39.3 | 13 | 39.3 | 13 | 36.9
| 19:00 | 22.9 | 763 | 42.4 | 42.2 | 39.8 | 39.6 | 12.8 | 139 | 39.3 | 39.3 | 39.3 | 1 | 13 | 13 | 13 | 0 | 0 | 0 | 0 | 3 | 0 | рез. | рез. | рез. | 0 | 0 | 39.5 | 39.3 | 13 | 39.3 | 13 | 32 | 39.5 | 39.3 | 13 | 39.3 | 13 | 36.9
| 20:00 | 20.1 | 763 | 42.5 | 42.3 | 39.8 | 39.6 | 12.9 | 129 | 39.3 | 39.3 | 39.3 | 1 | 13 | 13 | 13 | 0 | 0 | 0 | 0 | 3 | 0 | рез. | рез. | рез. | 0 | 0 | 39.5 | 39.3 | 13 | 39.3 | 13 | 32 | 39.5 | 39.3 | 13 | 39.3 | 13 | 36.8
| 21:00 | 20.1 | 763 | 42.5 | 42.3 | 39.8 | 39.6 | 12.9 | 129 | 39.3 | 39.3 | 39.3 | 1 | 13 | 13 | 13 | 0 | 0 | 0 | 0 | 3 | 0 | рез. | рез. | рез. | 0 | 0 | 39.5 | 39.3 | 13 | 39.3 | 13 | 32 | 39.5 | 39.3 | 13 | 39.3 | 13 | 36.8
| 22:00 | 17.5 | 763 | 42.5 | 42.3 | 39.8 | 39.6 | 12.9 | 129 | 39.3 | 39.3 | 39.3 | 1 | 13 | 13 | 13 | 0 | 0 | 0 | 0 | 3 | 0 | рез. | рез. | рез. | 0 | 0 | 39.4 | 39.3 | 13 | 39.3 | 13 | 32.1 | 39.5 | 39.3 | 13 | 39.3 | 13 | 36.7
| 23:00 | 17.5 | 763 | 42.5 | 42.3 | 39.8 | 39.6 | 12.9 | 129 | 39.3 | 39.3 | 39.3 | 1 | 13 | 13 | 13 | 0 | 0 | 0 | 0 | 3 | 0 | рез. | рез. | рез. | 0 | 0 | 39.4 | 39.3 | 13 | 39.3 | 13 | 32.1 | 39.5 | 39.3 | 13 | 39.3 | 13 | 36.7
10.08 | 00:00 | 16.6 | 763 | 42.5 | 42.3 | 39.8 | 39.6 | 12.9 | 129 | 39.3 | 39.3 | 39.3 | 1 | 13 | 13 | 13 | 0 | 0 | 0 | 0 | 3 | 0 | рез. | рез. | рез. | 0 | 0 | 39.4 | 39.3 | 13 | 39.3 | 13 | 31.8 | 39.5 | 39.3 | 13 | 39.3 | 13 | 36.5
| 01:00 | 16.6 | 763 | 42.5 | 42.3 | 39.8 | 39.6 | 12.9 | 129 | 39.3 | 39.3 | 39.3 | 1 | 13 | 13 | 13 | 0 | 0 | 0 | 0 | 3 | 0 | рез. | рез. | рез. | 0 | 0 | 39.4 | 39.3 | 13 | 39.3 | 13 | 31.8 | 39.5 | 39.3 | 13 | 39.3 | 13 | 36.5
| 02:00 | 15.1 | 763 | 42.5 | 42.3 | 39.8 | 39.6 | 12.9 | 129 | 39.3 | 39.3 | 39.3 | 1 | 13 | 13 | 13 | 0 | 0 | 0 | 0 | 3 | 0 | рез. | рез. | рез. | 0 | 0 | 39.4 | 39.3 | 13 | 39.3 | 13 | 32.6 | 39.5 | 39.3 | 13 | 39.3 | 13 | 36.4
| 03:00 | 15.1 | 763 | 42.5 | 42.3 | 39.8 | 39.6 | 12.9 | 129 | 39.3 | 39.3 | 39.3 | 1 | 13 | 13 | 13 | 0 | 0 | 0 | 0 | 3 | 0 | рез. | рез. | рез. | 0 | 0 | 39.4 | 39.3 | 13 | 39.3 | 13 | 32.6 | 39.5 | 39.3 | 13 | 39.3 | 13 | 36.4
| 04:00 | 15 | 763 | 42.5 | 42.3 | 39.8 | 39.6 | 12.9 | 129 | 39.3 | 39.3 | 39.3 | 1 | 13 | 13 | 13 | 0 | 0 | 0 | 0 | 3 | 0 | рез. | рез. | рез. | 0 | 0 | 39.4 | 39.3 | 13 | 39.3 | 13 | 33.9 | 39.4 | 39.3 | 13 | 39.3 | 13 | 36.4
| 05:00 | 15 | 763 | 42.5 | 42.3 | 39.8 | 39.6 | 12.9 | 129 | 39.3 | 39.3 | 39.3 | 1 | 13 | 13 | 13 | 0 | 0 | 0 | 0 | 3 | 0 | рез. | рез. | рез. | 0 | 0 | 39.4 | 39.3 | 13 | 39.3 | 13 | 33.9 | 39.4 | 39.3 | 13 | 39.3 | 13 | 36.4
| 06:00 | 14 | 763 | 42.5 | 42.3 | 39.8 | 39.6 | 12.9 | 129 | 39.3 | 39.3 | 39.3 | 1 | 13 | 13 | 13 | 0 | 0 | 0 | 0 | 3 | 0 | рез. | рез. | рез. | 0 | 0 | 39.4 | 39.3 | 13 | 39.3 | 13 | 35.6 | 39.4 | 39.3 | 13 | 39.3 | 13 | 36.4
| 07:00 | 14 | 763 | 42.5 | 42.3 | 39.8 | 39.6 | 12.9 | 129 | 39.3 | 39.3 | 39.3 | 1 | 13 | 13 | 13 | 0 | 0 | 0 | 0 | 3 | 0 | рез. | рез. | рез. | 0 | 0 | 39.4 | 39.3 | 13 | 39.3 | 13 | 35.6 | 39.4 | 39.3 | 13 | 39.3 | 13 | 36.4
| 08:00 | 17 | 763 | 41.7 | 41.5 | 41.1 | 40.9 | 11.8 | 136 | 39.3 | 39.3 | 39.3 | 1 | 12 | 12 | 12 | 0 | 0 | 0 | 0 | 3 | 0 | рез. | рез. | рез. | 0 | 0 | 39.4 | 39.3 | 12 | 39.3 | 12 | 36.6 | 39.5 | 39.3 | 12 | 39.3 | 12 | 36.4
| 09:00 | 17 | 763 | 41.7 | 41.5 | 41.1 | 40.9 | 11.8 | 136 | 39.3 | 39.3 | 39.3 | 1 | 12 | 12 | 12 | 0 | 0 | 0 | 0 | 3 | 0 | рез. | рез. | рез. | 0 | 0 | 39.4 | 39.3 | 12 | 39.3 | 12 | 36.6 | 39.5 | 39.3 | 12 | 39.3 | 12 | 36.4
| 10:00 | 23.9 | 763 | 41.7 | 41.5 | 41.1 | 40.9 | 11.8 | 136 | 39.2 | 39.2 | 39.2 | 1 | 13 | 13 | 13 | 0 | 0 | 0 | 0 | 3 | 0 | рез. | рез. | рез. | 0 | 0 | 39.3 | 39.2 | 12 | 39.2 | 12 | 36.1 | 39.3 | 39.2 | 12 | 39.2 | 12 | 36.5
10.08 | 11:00 | 23.9 | 763 | 41.7 | 41.5 | 41.1 | 40.9 | 11.8 | 136 | 39.2 | 39.2 | 39.2 | 1 | 13 | 13 | 13 | 0 | 0 | 0 | 0 | 3 | 0 | рез. | рез. | рез. | 0 | 0 | 39.3 | 39.2 | 12 | 39.2 | 12 | 36.1 | 39.3 | 39.2 | 12 | 39.2 | 12 | 36.5
| 12:00 | 23.7 | 763 | 42.4 | 42.2 | 39.7 | 39.4 | 12.8 | 137 | 39.3 | 39.3 | 39.3 | 1 | 13 | 13 | 13 | 0 | 0 | 0 | 0 | 3 | 0 | рез. | рез. | рез. | 0 | 0 | 39.4 | 39.3 | 12 | 39.3 | 12 | 35.9 | 39.4 | 39.3 | 12 | 39.3 | 12 | 36.7
| 13:00 | 23.7 | 763 | 42.4 | 42.2 | 39.7 | 39.4 | 12.8 | 137 | 39.3 | 39.3 | 39.3 | 1 | 13 | 13 | 13 | 0 | 0 | 0 | 0 | 3 | 0 | рез. | рез. | рез. | 0 | 0 | 39.4 | 39.3 | 12 | 39.3 | 12 | 35.9 | 39.4 | 39.3 | 12 | 39.3 | 12 | 36.7
| 14:00 | 26.5 | 763 | 42.4 | 42.2 | 39.7 | 39.4 | 12.8 | 137 | 39.3 | 39.3 | 39.3 | 1 | 13 | 13 | 13 | 0 | 0 | 0 | 0 | 3 | 0 | рез. | рез. | рез. | 0 | 0 | 39.4 | 39.3 | 12 | 39.3 | 12 | 36.2 | 39.4 | 39.3 | 12 | 39.3 | 12 | 36.7
| 15:00 | 26.5 | 763 | 42.4 | 42.2 | 39.7 | 39.4 | 12.8 | 137 | 39.3 | 39.3 | 39.3 | 1 | 13 | 13 | 13 | 0 | 0 | 0 | 0 | 3 | 0 | рез. | рез. | рез. | 0 | 0 | 39.4 | 39.3 | 12 | 39.3 | 12 | 36.2 | 39.4 | 39.3 | 12 | 39.3 | 12 | 36.7
| 16:00 | 26.5 | 763 | 42.5 | 42.3 | 39.8 | 39.6 | 13 | 130 | 39.3 | 39.3 | 39.3 | 1 | 13 | 13 | 13 | 0 | 0 | 0 | 0 | 3 | 0 | рез. | рез. | рез. | 0 | 0 | 39.4 | 39.3 | 12 | 39.3 | 12 | 37.7 | 38.4 | 39.3 | 12 | 39.3 | 12 | 36.4
| 17:00 | 26.5 | 763 | 42.5 | 42.3 | 39.8 | 39.6 | 13 | 130 | 39.3 | 39.3 | 39.3 | 1 | 13 | 13 | 13 | 0 | 0 | 0 | 0 | 3 | 0 | рез. | рез. | рез. | 0 | 0 | 39.4 | 39.3 | 12 | 39.3 | 12 | 37.7 | 38.4 | 39.3 | 12 | 39.3 | 12 | 36.4
| 18:00 | 25 | 763 | 42.5 | 42.3 | 39.8 | 39.6 | 13 | 130 | 39.3 | 39.3 | 39.3 | 1 | 13 | 13 | 13 | 0 | 0 | 0 | 0 | 3 | 0 | рез. | рез. | рез. | 0 | 0 | 39.4 | 39.3 | 12 | 39.3 | 12 | 32.1 | 39.4 | 39.3 | 12 | 39.3 | 12 | 36
| 19:00 | 25 | 763 | 42.5 | 42.3 | 39.8 | 39.6 | 13 | 130 | 39.3 | 39.3 | 39.3 | 1 | 13 | 13 | 13 | 0 | 0 | 0 | 0 | 3 | 0 | рез. | рез. | рез. | 0 | 0 | 39.4 | 39.3 | 12 | 39.3 | 12 | 32.1 | 39.4 | 39.3 | 12 | 39.3 | 12 | 36
| 20:00 | 22.6 | 762 | 42.5 | 42.3 | 39.8 | 39.6 | 12.9 | 150 | 39.3 | 39.3 | 39.3 | 1 | 13 | 13 | 13 | 0 | 0 | 0 | 0 | 3 | 0 | рез. | рез. | рез. | 0 | 0 | 39.4 | 39.3 | 12 | 39.3 | 12 | 31.5 | 39.4 | 39.3 | 12 | 39.3 | 12 | 35.9
| 21:00 | 22.6 | 762 | 42.5 | 42.3 | 39.8 | 39.6 | 12.9 | 150 | 39.3 | 39.3 | 39.3 | 1 | 13 | 13 | 13 | 0 | 0 | 0 | 0 | 3 | 0 | рез. | рез. | рез. | 0 | 0 | 39.4 | 39.3 | 12 | 39.3 | 12 | 31.5 | 39.4 | 39.3 | 12 | 39.3 | 12 | 35.9
| 22:00 | 18.8 | 762 | 42.5 | 42.3 | 39.8 | 39.6 | 12.9 | 150 | 39.3 | 39.3 | 39.3 | 1 | 13 | 13 | 13 | 0 | 0 | 0 | 0 | 3 | 0 | рез. | рез. | рез. | 0 | 0 | 39.4 | 39.3 | 12 | 39.3 | 12 | 30.4 | 39.5 | 39.3 | 12 | 39.3 | 12 | 36.7
| 23:00 | 18.8 | 762 | 42.5 | 42.3 | 39.8 | 39.6 | 12.9 | 150 | 39.3 | 39.3 | 39.3 | 1 | 13 | 13 | 13 | 0 | 0 | 0 | 0 | 3 | 0 | рез. | рез. | рез. | 0 | 0 | 39.4 | 39.3 | 12 | 39.3 | 12 | 30.4 | 39.5 | 39.3 | 12 | 39.3 | 12 | 36.7
11.08 | 00:00 | 17.2 | 763 | 42.5 | 42.3 | 39.8 | 39.6 | 12.9 | 150 | 39.3 | 39.3 | 39.3 | 1 | 13 | 13 | 13 | 0 | 0 | 0 | 0 | 3 | 0 | рез. | рез. | рез. | 0 | 0 | 39.4 | 39.3 | 12 | 39.3 | 12 | 29.9 | 39.5 | 39.3 | 12 | 39.3 | 12 | 36.6
| 01:00 | 17.2 | 763 | 42.5 | 42.3 | 39.8 | 39.6 | 12.9 | 150 | 39.3 | 39.3 | 39.3 | 1 | 13 | 13 | 13 | 0 | 0 | 0 | 0 | 3 | 0 | рез. | рез. | рез. | 0 | 0 | 39.4 | 39.3 | 12 | 39.3 | 12 | 29.9 | 39.5 | 39.3 | 12 | 39.3 | 12 | 36.6
| 02:00 | 17 | 762 | 42.5 | 42.3 | 39.8 | 39.6 | 12.9 | 150 | 39.3 | 39.3 | 39.3 | 1 | 13 | 13 | 13 | 0 | 0 | 0 | 0 | 3 | 0 | рез. | рез. | рез. | 0 | 0 | 39.4 | 39.3 | 12 | 39.3 | 12 | 30.6 | 39.5 | 39.3 | 12 | 39.3 | 12 | 36.5
| 03:00 | 17 | 762 | 42.5 | 42.3 | 39.8 | 39.6 | 12.9 | 150 | 39.3 | 39.3 | 39.3 | 1 | 13 | 13 | 13 | 0 | 0 | 0 | 0 | 3 | 0 | рез. | рез. | рез. | 0 | 0 | 39.4 | 39.3 | 12 | 39.3 | 12 | 30.6 | 39.5 | 39.3 | 12 | 39.3 | 12 | 36.5
| 04:00 | 14.5 | 762 | 42.5 | 42.3 | 39.8 | 39.6 | 12.9 | 150 | 39.3 | 39.3 | 39.3 | 1 | 13 | 13 | 13 | 0 | 0 | 0 | 0 | 3 | 0 | рез. | рез. | рез. | 0 | 0 | 39.4 | 39.3 | 12 | 39.3 | 12 | 31.2 | 39.4 | 39.3 | 12 | 39.3 | 12 | 36.4
| 05:00 | 14.5 | 762 | 42.5 | 42.3 | 39.8 | 39.6 | 12.9 | 150 | 39.3 | 39.3 | 39.3 | 1 | 13 | 13 | 13 | 0 | 0 | 0 | 0 | 3 | 0 | рез. | рез. | рез. | 0 | 0 | 39.4 | 39.3 | 12 | 39.3 | 12 | 31.2 | 39.4 | 39.3 | 12 | 39.3 | 12 | 36.4
| 06:00 | 14.1 | 762 | 42.5 | 42.3 | 39.8 | 39.6 | 12.9 | 150 | 39.3 | 39.3 | 39.3 | 1 | 13 | 13 | 13 | 0 | 0 | 0 | 0 | 3 | 0 | рез. | рез. | рез. | 0 | 0 | 39.4 | 39.3 | 12 | 39.3 | 12 | 31.7 | 39.4 | 39.3 | 12 | 39.3 | 12 | 36.4
| 07:00 | 14.1 | 762 | 42.5 | 42.3 | 39.8 | 39.6 | 12.9 | 150 | 39.3 | 39.3 | 39.3 | 1 | 13 | 13 | 13 | 0 | 0 | 0 | 0 | 3 | 0 | рез. | рез. | рез. | 0 | 0 | 39.4 | 39.3 | 12 | 39.3 | 12 | 31.7 | 39.4 | 39.3 | 12 | 39.3 | 12 | 36.4
| 08:00 | 20.7 | 762 | 42.5 | 42.3 | 39.8 | 39.6 | 12 | 142 | 39.3 | 39.3 | 39.3 | 1 | 12 | 12 | 12 | 0 | 0 | 0 | 0 | 3 | 0 | рез. | рез. | рез. | 0 | 0 | 39.4 | 39.3 | 12 | 39.3 | 12 | 31.9 | 39.4 | 39.3 | 12 | 39.3 | 12 | 36.4
| 09:00 | 20.7 | 762 | 42.5 | 42.3 | 39.8 | 39.6 | 12 | 142 | 39.3 | 39.3 | 39.3 | 1 | 12 | 12 | 12 | 0 | 0 | 0 | 0 | 3 | 0 | рез. | рез. | рез. | 0 | 0 | 39.4 | 39.3 | 12 | 39.3 | 12 | 31.9 | 39.4 | 39.3 | 12 | 39.3 | 12 | 36.4
| 10:00 | 26.6 | 762 | 42.5 | 42.3 | 39.8 | 39.6 | 12 | 142 | 39.3 | 39.3 | 39.3 | 1 | 12 | 12 | 12 | 0 | 0 | 0 | 0 | 3 | 0 | рез. | рез. | рез. | 0 | 0 | 39.4 | 39.3 | 12 | 39.3 | 12 | 31.9 | 39.4 | 39.3 | 12 | 39.3 | 12 | 36.6
11.08 | 11:00 | 26.6 | 762 | 42.5 | 42.3 | 39.8 | 39.6 | 12 | 142 | 39.3 | 39.3 | 39.3 | 1 | 12 | 12 | 12 | 0 | 0 | 0 | 0 | 3 | 0 | рез. | рез. | рез. | 0 | 0 | 39.4 | 39.3 | 12 | 39.3 | 12 | 31.9 | 39.4 | 39.3 | 12 | 39.3 | 12 | 36.6
| 12:00 | 28.4 | 762 | 42.5 | 42.3 | 39.8 | 39.6 | 12.4 | 142 | 39.3 | 39.3 | 39.3 | 1 | 12 | 12 | 12 | 0 | 0 | 0 | 0 | 3 | 0 | рез. | рез. | рез. | 0 | 0 | 39.4 | 39.3 | 12 | 39.3 | 12 | 31.9 | 39.4 | 39.3 | 12 | 39.3 | 12 | 36.8
| 13:00 | 28.4 | 762 | 42.5 | 42.3 | 39.8 | 39.6 | 12.4 | 142 | 39.3 | 39.3 | 39.3 | 1 | 12 | 12 | 12 | 0 | 0 | 0 | 0 | 3 | 0 | рез. | рез. | рез. | 0 | 0 | 39.4 | 39.3 | 12 | 39.3 | 12 | 31.9 | 39.4 | 39.3 | 12 | 39.3 | 12 | 36.8
| 14:00 | 29.4 | 762 | 42.5 | 42.3 | 39.8 | 39.6 | 12.4 | 142 | 39.3 | 39.3 | 39.3 | 1 | 12 | 12 | 12 | 0 | 0 | 0 | 0 | 3 | 0 | рез. | рез. | рез. | 0 | 0 | 39.4 | 39.3 | 12 | 39.3 | 12 | 32.4 | 39.4 | 39.3 | 12 | 39.3 | 12 | 36.8
| 15:00 | 29.4 | 762 | 42.5 | 42.3 | 39.8 | 39.6 | 12.4 | 142 | 39.3 | 39.3 | 39.3 | 1 | 12 | 12 | 12 | 0 | 0 | 0 | 0 | 3 | 0 | рез. | рез. | рез. | 0 | 0 | 39.4 | 39.3 | 12 | 39.3 | 12 | 32.4 | 39.4 | 39.3 | 12 | 39.3 | 12 | 36.8
| 16:00 | 30.2 | 762 | 42.5 | 42.3 | 39.8 | 39.6 | 13.4 | 128 | 39.3 | 39.3 | 39.3 | 1 | 13 | 13 | 13 | 0 | 0 | 0 | 0 | 3 | 0 | рез. | рез. | рез. | 0 | 0 | 39.4 | 39.3 | 13 | 39.3 | 13 | 32.3 | 39.4 | 39.3 | 13 | 39.3 | 13 | 36.8
| 17:00 | 30.2 | 762 | 42.5 | 42.3 | 39.8 | 39.6 | 13.4 | 128 | 39.3 | 39.3 | 39.3 | 1 | 13 | 13 | 13 | 0 | 0 | 0 | 0 | 3 | 0 | рез. | рез. | рез. | 0 | 0 | 39.4 | 39.3 | 13 | 39.3 | 13 | 32.3 | 39.4 | 39.3 | 13 | 39.3 | 13 | 36.8
| 18:00 | 28.9 | 761 | 42.5 | 42.3 | 39.8 | 39.6 | 13.4 | 128 | 39.3 | 39.3 | 39.3 | 1 | 13 | 13 | 13 | 0 | 0 | 0 | 0 | 3 | 0 | рез. | рез. | рез. | 0 | 0 | 39.4 | 39.3 | 13 | 39.3 | 13 | 31.4 | 39.4 | 39.3 | 13 | 39.3 | 13 | 36.8
| 19:00 | 28.9 | 761 | 42.5 | 42.3 | 39.8 | 39.6 | 13.4 | 128 | 39.3 | 39.3 | 39.3 | 1 | 13 | 13 | 13 | 0 | 0 | 0 | 0 | 3 | 0 | рез. | рез. | рез. | 0 | 0 | 39.4 | 39.3 | 13 | 39.3 | 13 | 31.4 | 39.4 | 39.3 | 13 | 39.3 | 13 | 36.8
| 20:00 | 26 | 761 | 42.5 | 42.3 | 39.8 | 39.6 | 12.7 | 133 | 39.3 | 39.3 | 39.3 | 1 | 13 | 13 | 13 | 0 | 0 | 0 | 0 | 3 | 0 | рез. | рез. | рез. | 0 | 0 | 39.4 | 39.3 | 13 | 39.3 | 13 | 31.3 | 39.5 | 39.3 | 13 | 39.3 | 13 | 36.8
| 21:00 | 26 | 761 | 42.5 | 42.3 | 39.8 | 39.6 | 12.7 | 133 | 39.3 | 39.3 | 39.3 | 1 | 13 | 13 | 13 | 0 | 0 | 0 | 0 | 3 | 0 | рез. | рез. | рез. | 0 | 0 | 39.4 | 39.3 | 13 | 39.3 | 13 | 31.3 | 39.5 | 39.3 | 13 | 39.3 | 13 | 36.8
| 22:00 | 22 | 761 | 42.5 | 42.3 | 39.8 | 39.6 | 12.7 | 133 | 39.3 | 39.3 | 39.3 | 1 | 13 | 13 | 13 | 0 | 0 | 0 | 0 | 3 | 0 | рез. | рез. | рез. | 0 | 0 | 39.4 | 39.3 | 13 | 39.3 | 13 | 31.1 | 39.4 | 39.3 | 13 | 39.3 | 13 | 36.8
| 23:00 | 22 | 761 | 42.5 | 42.3 | 39.8 | 39.6 | 12.7 | 133 | 39.3 | 39.3 | 39.3 | 1 | 13 | 13 | 13 | 0 | 0 | 0 | 0 | 3 | 0 | рез. | рез. | рез. | 0 | 0 | 39.4 | 39.3 | 13 | 39.3 | 13 | 31.1 | 39.4 | 39.3 | 13 | 39.3 | 13 | 36.8
12.08 | 00:00 | 19.3 | 762 | 42.5 | 42.3 | 39.8 | 39.6 | 12.7 | 133 | 39.3 | 39.3 | 39.3 | 1 | 13 | 13 | 13 | 0 | 0 | 0 | 0 | 3 | 0 | рез. | рез. | рез. | 0 | 0 | 39.4 | 39.3 | 13 | 39.3 | 13 | 30.3 | 39.4 | 39.3 | 13 | 39.3 | 13 | 36.6
| 01:00 | 19.3 | 762 | 42.5 | 42.3 | 39.8 | 39.6 | 12.7 | 133 | 39.3 | 39.3 | 39.3 | 1 | 13 | 13 | 13 | 0 | 0 | 0 | 0 | 3 | 0 | рез. | рез. | рез. | 0 | 0 | 39.4 | 39.3 | 13 | 39.3 | 13 | 30.3 | 39.4 | 39.3 | 13 | 39.3 | 13 | 36.6
| 02:00 | 18.1 | 762 | 42.5 | 42.3 | 39.8 | 39.6 | 12.7 | 133 | 39.3 | 39.3 | 39.3 | 1 | 13 | 13 | 13 | 0 | 0 | 0 | 0 | 3 | 0 | рез. | рез. | рез. | 0 | 0 | 39.4 | 39.3 | 13 | 39.3 | 13 | 30.3 | 39.4 | 39.3 | 13 | 39.3 | 13 | 36.5
| 03:00 | 18.1 | 762 | 42.5 | 42.3 | 39.8 | 39.6 | 12.7 | 133 | 39.3 | 39.3 | 39.3 | 1 | 13 | 13 | 13 | 0 | 0 | 0 | 0 | 3 | 0 | рез. | рез. | рез. | 0 | 0 | 39.4 | 39.3 | 13 | 39.3 | 13 | 30.3 | 39.4 | 39.3 | 13 | 39.3 | 13 | 36.5
| 04:00 | 17.6 | 762 | 42.5 | 42.3 | 39.8 | 39.6 | 12.7 | 133 | 39.3 | 39.3 | 39.3 | 1 | 13 | 13 | 13 | 0 | 0 | 0 | 0 | 3 | 0 | рез. | рез. | рез. | 0 | 0 | 39.4 | 39.3 | 13 | 39.3 | 13 | 30.2 | 39.4 | 39.3 | 13 | 39.3 | 13 | 36.4
| 05:00 | 17.6 | 762 | 42.5 | 42.3 | 39.8 | 39.6 | 12.7 | 133 | 39.3 | 39.3 | 39.3 | 1 | 13 | 13 | 13 | 0 | 0 | 0 | 0 | 3 | 0 | рез. | рез. | рез. | 0 | 0 | 39.4 | 39.3 | 13 | 39.3 | 13 | 30.2 | 39.4 | 39.3 | 13 | 39.3 | 13 | 36.4
| 06:00 | 17.5 | 762 | 42.5 | 42.3 | 39.8 | 39.6 | 12.7 | 133 | 39.3 | 39.3 | 39.3 | 1 | 13 | 13 | 13 | 0 | 0 | 0 | 0 | 3 | 0 | рез. | рез. | рез. | 0 | 0 | 39.4 | 39.3 | 13 | 39.3 | 13 | 30.7 | 39.4 | 39.3 | 13 | 39.3 | 13 | 36.4
| 07:00 | 17.5 | 762 | 42.5 | 42.3 | 39.8 | 39.6 | 12.7 | 133 | 39.3 | 39.3 | 39.3 | 1 | 13 | 13 | 13 | 0 | 0 | 0 | 0 | 3 | 0 | рез. | рез. | рез. | 0 | 0 | 39.4 | 39.3 | 13 | 39.3 | 13 | 30.7 | 39.4 | 39.3 | 13 | 39.3 | 13 | 36.4
| 08:00 | 20 | 762 | 43.2 | 43 | 39.7 | 39.4 | 13 | 140 | 39.2 | 39.2 | 39.2 | 1 | 13 | 13 | 13 | 0 | 0 | 0 | 0 | 3 | 0 | рез. | рез. | рез. | 0 | 0 | 39.4 | 39.2 | 13 | 39.2 | 13 | 30.6 | 39.4 | 39.2 | 13 | 39.2 | 13 | 36.4
| 09:00 | 20 | 762 | 43.2 | 43 | 39.7 | 39.4 | 13 | 140 | 39.2 | 39.2 | 39.2 | 1 | 13 | 13 | 13 | 0 | 0 | 0 | 0 | 3 | 0 | рез. | рез. | рез. | 0 | 0 | 39.4 | 39.2 | 13 | 39.2 | 13 | 30.6 | 39.4 | 39.2 | 13 | 39.2 | 13 | 36.4
| 10:00 | 28.1 | 762 | 43.2 | 43 | 39.7 | 39.4 | 13 | 140 | 39.3 | 39.3 | 39.3 | 1 | 13 | 13 | 13 | 0 | 0 | 0 | 0 | 3 | 0 | рез. | рез. | рез. | 0 | 0 | 39.4 | 39.3 | 13 | 39.3 | 13 | 30.2 | 39.5 | 39.3 | 13 | 39.3 | 13 | 36.6
12.08 | 11:00 | 28.1 | 762 | 43.2 | 43 | 39.7 | 39.4 | 13 | 140 | 39.3 | 39.3 | 39.3 | 1 | 13 | 13 | 13 | 0 | 0 | 0 | 0 | 3 | 0 | рез. | рез. | рез. | 0 | 0 | 39.4 | 39.3 | 13 | 39.3 | 13 | 30.2 | 39.5 | 39.3 | 13 | 39.3 | 13 | 36.6
| 12:00 | 28.7 | 762 | 43.5 | 43.3 | 39.7 | 39.4 | 13.4 | 131 | 39.4 | 39.4 | 39.4 | 1 | 13 | 13 | 132 | 0 | 0 | 0 | 0 | 3 | 0 | рез. | рез. | рез. | 0 | 0 | 39.4 | 39.4 | 13 | 39.4 | 13 | 29.5 | 39.5 | 39.4 | 13 | 39.4 | 13 | 36.8
| 13:00 | 28.7 | 762 | 43.5 | 43.3 | 39.7 | 39.4 | 13.4 | 131 | 39.4 | 39.4 | 39.4 | 1 | 13 | 13 | 132 | 0 | 0 | 0 | 0 | 3 | 0 | рез. | рез. | рез. | 0 | 0 | 39.4 | 39.4 | 13 | 39.4 | 13 | 29.5 | 39.5 | 39.4 | 13 | 39.4 | 13 | 36.8
| 14:00 | 29.6 | 762 | 43.5 | 43.3 | 39.7 | 39.4 | 13.4 | 131 | 39.3 | 39.3 | 39.3 | 1 | 13 | 13 | 13 | 0 | 0 | 0 | 0 | 3 | 0 | рез. | рез. | рез. | 0 | 0 | 39.4 | 39.3 | 13 | 39.3 | 13 | 30.3 | 39.5 | 39.3 | 13 | 39.3 | 13 | 36.7
| 15:00 | 29.6 | 762 | 43.5 | 43.3 | 39.7 | 39.4 | 13.4 | 131 | 39.3 | 39.3 | 39.3 | 1 | 13 | 13 | 13 | 0 | 0 | 0 | 0 | 3 | 0 | рез. | рез. | рез. | 0 | 0 | 39.4 | 39.3 | 13 | 39.3 | 13 | 30.3 | 39.5 | 39.3 | 13 | 39.3 | 13 | 36.7
| 16:00 | 27.8 | 762 | 43.4 | 43.2 | 39.7 | 39.4 | 14 | 136 | 39.3 | 39.3 | 39.3 | 1 | 14 | 14 | 14 | 0 | 0 | 0 | 0 | 3 | 0 | рез. | рез. | рез. | 0 | 0 | 39.4 | 39.3 | 14 | 39.3 | 14 | 32.1 | 39.5 | 39.3 | 14 | 39.3 | 14 | 36.3
| 17:00 | 27.8 | 762 | 43.4 | 43.2 | 39.7 | 39.4 | 14 | 136 | 39.3 | 39.3 | 39.3 | 1 | 14 | 14 | 14 | 0 | 0 | 0 | 0 | 3 | 0 | рез. | рез. | рез. | 0 | 0 | 39.4 | 39.3 | 14 | 39.3 | 14 | 32.1 | 39.5 | 39.3 | 14 | 39.3 | 14 | 36.3
| 18:00 | 26.9 | 762 | 43.4 | 43.2 | 39.7 | 39.4 | 14 | 136 | 39.3 | 39.3 | 39.3 | 1 | 14 | 14 | 14 | 0 | 0 | 0 | 0 | 3 | 0 | рез. | рез. | рез. | 0 | 0 | 39.4 | 39.3 | 14 | 39.3 | 14 | 32.1 | 39.5 | 39.3 | 14 | 39.3 | 14 | 36.1
| 19:00 | 26.9 | 762 | 43.4 | 43.2 | 39.7 | 39.4 | 14 | 136 | 39.3 | 39.3 | 39.3 | 1 | 14 | 14 | 14 | 0 | 0 | 0 | 0 | 3 | 0 | рез. | рез. | рез. | 0 | 0 | 39.4 | 39.3 | 14 | 39.3 | 14 | 32.1 | 39.5 | 39.3 | 14 | 39.3 | 14 | 36.1
| 20:00 | 22 | 762 | 43.4 | 43.2 | 39.8 | 39.6 | 13.2 | 140 | 39.3 | 39.3 | 39.3 | 1 | 13 | 13 | 13 | 0 | 0 | 0 | 0 | 3 | 0 | рез. | рез. | рез. | 0 | 0 | 39.4 | 39.3 | 13 | 39.3 | 13 | 32.7 | 39.5 | 39.3 | 13 | 39.3 | 13 | 35.9
| 21:00 | 22 | 762 | 43.4 | 43.2 | 39.8 | 39.6 | 13.2 | 140 | 39.3 | 39.3 | 39.3 | 1 | 13 | 13 | 13 | 0 | 0 | 0 | 0 | 3 | 0 | рез. | рез. | рез. | 0 | 0 | 39.4 | 39.3 | 13 | 39.3 | 13 | 32.7 | 39.5 | 39.3 | 13 | 39.3 | 13 | 35.9
| 22:00 | 20.6 | 762 | 43.4 | 43.2 | 39.8 | 39.6 | 13.2 | 140 | 39.3 | 39.3 | 39.3 | 1 | 13 | 13 | 13 | 0 | 0 | 0 | 0 | 3 | 0 | рез. | рез. | рез. | 0 | 0 | 39.4 | 39.3 | 13 | 39.3 | 13 | 32.3 | 39.4 | 39.3 | 13 | 39.3 | 13 | 36.4
| 23:00 | 20.6 | 762 | 43.4 | 43.2 | 39.8 | 39.6 | 13.2 | 140 | 39.3 | 39.3 | 39.3 | 1 | 13 | 13 | 13 | 0 | 0 | 0 | 0 | 3 | 0 | рез. | рез. | рез. | 0 | 0 | 39.4 | 39.3 | 13 | 39.3 | 13 | 32.3 | 39.4 | 39.3 | 13 | 39.3 | 13 | 36.4
13.08 | 00:00 | 18.7 | 762 | 43.4 | 43.2 | 39.8 | 39.6 | 13.2 | 140 | 39.3 | 39.3 | 39.3 | 1 | 13 | 13 | 13 | 0 | 0 | 0 | 0 | 3 | 0 | рез. | рез. | рез. | 0 | 0 | 39.4 | 39.3 | 13 | 39.3 | 13 | 31 | 39.4 | 39.3 | 13 | 39.3 | 13 | 36.6
| 01:00 | 18.7 | 762 | 43.4 | 43.2 | 39.8 | 39.6 | 13.2 | 140 | 39.3 | 39.3 | 39.3 | 1 | 13 | 13 | 13 | 0 | 0 | 0 | 0 | 3 | 0 | рез. | рез. | рез. | 0 | 0 | 39.4 | 39.3 | 13 | 39.3 | 13 | 31 | 39.4 | 39.3 | 13 | 39.3 | 13 | 36.6
| 02:00 | 19.5 | 763 | 43.4 | 43.2 | 39.8 | 39.6 | 13.2 | 140 | 39.3 | 39.3 | 39.3 | 1 | 13 | 13 | 13 | 0 | 0 | 0 | 0 | 3 | 0 | рез. | рез. | рез. | 0 | 0 | 39.4 | 39.3 | 13 | 39.3 | 13 | 31.5 | 39.4 | 39.3 | 13 | 39.3 | 13 | 36.5
| 03:00 | 19.5 | 763 | 43.4 | 43.2 | 39.8 | 39.6 | 13.2 | 140 | 39.3 | 39.3 | 39.3 | 1 | 13 | 13 | 13 | 0 | 0 | 0 | 0 | 3 | 0 | рез. | рез. | рез. | 0 | 0 | 39.4 | 39.3 | 13 | 39.3 | 13 | 31.5 | 39.4 | 39.3 | 13 | 39.3 | 13 | 36.5
| 04:00 | 18.2 | 763 | 43.4 | 43.2 | 39.8 | 39.6 | 13.2 | 140 | 39.3 | 39.3 | 39.3 | 1 | 13 | 13 | 13 | 0 | 0 | 0 | 0 | 3 | 0 | рез. | рез. | рез. | 0 | 0 | 39.4 | 39.3 | 13 | 39.3 | 13 | 31.7 | 39.4 | 39.3 | 13 | 39.3 | 13 | 36.5
| 05:00 | 18.2 | 763 | 43.4 | 43.2 | 39.8 | 39.6 | 13.2 | 140 | 39.3 | 39.3 | 39.3 | 1 | 13 | 13 | 13 | 0 | 0 | 0 | 0 | 3 | 0 | рез. | рез. | рез. | 0 | 0 | 39.4 | 39.3 | 13 | 39.3 | 13 | 31.7 | 39.4 | 39.3 | 13 | 39.3 | 13 | 36.5
| 06:00 | 17.9 | 763 | 43.4 | 43.2 | 39.8 | 39.6 | 13.2 | 140 | 39.3 | 39.3 | 39.3 | 1 | 13 | 13 | 13 | 0 | 0 | 0 | 0 | 3 | 0 | рез. | рез. | рез. | 0 | 0 | 39.4 | 39.3 | 13 | 39.3 | 13 | 32.6 | 39.4 | 39.3 | 13 | 39.3 | 13 | 36.5
| 07:00 | 17.9 | 763 | 43.4 | 43.2 | 39.8 | 39.6 | 13.2 | 140 | 39.3 | 39.3 | 39.3 | 1 | 13 | 13 | 13 | 0 | 0 | 0 | 0 | 3 | 0 | рез. | рез. | рез. | 0 | 0 | 39.4 | 39.3 | 13 | 39.3 | 13 | 32.6 | 39.4 | 39.3 | 13 | 39.3 | 13 | 36.5
| 08:00 | 21.6 | 763 | 42.8 | 42.6 | 39.8 | 39.6 | 13.1 | 140 | 39.3 | 39.3 | 39.3 | 1 | 13 | 13 | 13 | 0 | 0 | 0 | 0 | 3 | 0 | рез. | рез. | рез. | 0 | 0 | 39.4 | 39.3 | 13 | 39.3 | 13 | 32.6 | 39.4 | 39.3 | 13 | 39.3 | 13 | 36.5
| 09:00 | 21.6 | 763 | 42.8 | 42.6 | 39.8 | 39.6 | 13.1 | 140 | 39.3 | 39.3 | 39.3 | 1 | 13 | 13 | 13 | 0 | 0 | 0 | 0 | 3 | 0 | рез. | рез. | рез. | 0 | 0 | 39.4 | 39.3 | 13 | 39.3 | 13 | 32.6 | 39.4 | 39.3 | 13 | 39.3 | 13 | 36.5
| 10:00 | 23.5 | 764 | 42.8 | 42.6 | 39.8 | 39.6 | 13.1 | 140 | 39.3 | 39.3 | 39.3 | 1 | 13 | 13 | 13 | 0 | 0 | 0 | 0 | 3 | 0 | рез. | рез. | рез. | 0 | 0 | 39.4 | 39.3 | 13 | 39.3 | 13 | 32 | 39.5 | 39.3 | 13 | 39.3 | 13 | 36.8
13.08 | 11:00 | 23.5 | 764 | 42.8 | 42.6 | 39.8 | 39.6 | 13.1 | 140 | 39.3 | 39.3 | 39.3 | 1 | 13 | 13 | 13 | 0 | 0 | 0 | 0 | 3 | 0 | рез. | рез. | рез. | 0 | 0 | 39.4 | 39.3 | 13 | 39.3 | 13 | 32 | 39.5 | 39.3 | 13 | 39.3 | 13 | 36.8
| 12:00 | 23.8 | 764 | 42.9 | 42.7 | 39.9 | 39.7 | 13.3 | 125 | 39.4 | 39.3 | 39.3 | 1 | 13 | 13 | 13 | 0 | 0 | 0 | 0 | 3 | 0 | рез. | рез. | рез. | 0 | 0 | 39.4 | 39.3 | 13 | 39.3 | 13 | 31.8 | 39.5 | 39.3 | 13 | 39.3 | 13 | 37.1
| 13:00 | 23.8 | 764 | 42.9 | 42.7 | 39.9 | 39.7 | 13.3 | 125 | 39.4 | 39.3 | 39.3 | 1 | 13 | 13 | 13 | 0 | 0 | 0 | 0 | 3 | 0 | рез. | рез. | рез. | 0 | 0 | 39.4 | 39.3 | 13 | 39.3 | 13 | 31.8 | 39.5 | 39.3 | 13 | 39.3 | 13 | 37.1
| 14:00 | 24.2 | 764 | 42.9 | 42.7 | 39.9 | 39.7 | 13.3 | 125 | 39.4 | 39.3 | 39.3 | 1 | 13 | 13 | 13 | 0 | 0 | 0 | 0 | 3 | 0 | рез. | рез. | рез. | 0 | 0 | 39.4 | 39.3 | 13 | 39.3 | 13 | 32.2 | 39.5 | 39.3 | 13 | 39.3 | 13 | 37
| 15:00 | 24.2 | 764 | 42.9 | 42.7 | 39.9 | 39.7 | 13.3 | 125 | 39.4 | 39.3 | 39.3 | 1 | 13 | 13 | 13 | 0 | 0 | 0 | 0 | 3 | 0 | рез. | рез. | рез. | 0 | 0 | 39.4 | 39.3 | 13 | 39.3 | 13 | 32.2 | 39.5 | 39.3 | 13 | 39.3 | 13 | 37
| 16:00 | 24 | 764 | 43 | 42.8 | 39.9 | 39.7 | 13.3 | 128 | 39.4 | 39.3 | 39.3 | 1 | 13 | 13 | 13 | 0 | 0 | 0 | 0 | 3 | 0 | рез. | рез. | рез. | 0 | 0 | 39.4 | 39.3 | 13 | 39.3 | 13 | 33.3 | 39.5 | 39.3 | 13 | 39.3 | 13 | 37.1
| 17:00 | 24 | 764 | 43 | 42.8 | 39.9 | 39.7 | 13.3 | 128 | 39.4 | 39.3 | 39.3 | 1 | 13 | 13 | 13 | 0 | 0 | 0 | 0 | 3 | 0 | рез. | рез. | рез. | 0 | 0 | 39.4 | 39.3 | 13 | 39.3 | 13 | 33.3 | 39.5 | 39.3 | 13 | 39.3 | 13 | 37.1
| 18:00 | 22.7 | 764 | 43 | 42.8 | 39.9 | 39.7 | 13.3 | 128 | 39.4 | 39.3 | 39.3 | 1 | 13 | 13 | 13 | 0 | 0 | 0 | 0 | 3 | 0 | рез. | рез. | рез. | 0 | 0 | 39.4 | 39.3 | 13 | 39.3 | 13 | 33.8 | 39.5 | 39.3 | 13 | 39.3 | 13 | 37
| 19:00 | 22.7 | 764 | 43 | 42.8 | 39.9 | 39.7 | 13.3 | 128 | 39.4 | 39.3 | 39.3 | 1 | 13 | 13 | 13 | 0 | 0 | 0 | 0 | 3 | 0 | рез. | рез. | рез. | 0 | 0 | 39.4 | 39.3 | 13 | 39.3 | 13 | 33.8 | 39.5 | 39.3 | 13 | 39.3 | 13 | 37
| 20:00 | 19.8 | 765 | 42.9 | 42.7 | 39.8 | 39.6 | 13.3 | 133 | 39.3 | 39.3 | 39.3 | 1 | 13 | 13 | 13 | 0 | 0 | 0 | 0 | 3 | 0 | рез. | рез. | рез. | 0 | 0 | 39.4 | 39.3 | 13 | 39.3 | 13 | 33 | 39.5 | 39.3 | 13 | 39.3 | 13 | 36.8
| 21:00 | 19.8 | 765 | 42.9 | 42.7 | 39.8 | 39.6 | 13.3 | 133 | 39.3 | 39.3 | 39.3 | 1 | 13 | 13 | 13 | 0 | 0 | 0 | 0 | 3 | 0 | рез. | рез. | рез. | 0 | 0 | 39.4 | 39.3 | 13 | 39.3 | 13 | 33 | 39.5 | 39.3 | 13 | 39.3 | 13 | 36.8
| 22:00 | 15.9 | 765 | 42.9 | 42.7 | 39.8 | 39.6 | 13.3 | 133 | 39.3 | 39.3 | 39.3 | 1 | 13 | 13 | 13 | 0 | 0 | 0 | 0 | 3 | 0 | рез. | рез. | рез. | 0 | 0 | 39.4 | 39.3 | 13 | 39.3 | 13 | 31.9 | 39.5 | 39.3 | 13 | 39.3 | 13 | 36.9
| 23:00 | 15.9 | 765 | 42.9 | 42.7 | 39.8 | 39.6 | 13.3 | 133 | 39.3 | 39.3 | 39.3 | 1 | 13 | 13 | 13 | 0 | 0 | 0 | 0 | 3 | 0 | рез. | рез. | рез. | 0 | 0 | 39.4 | 39.3 | 13 | 39.3 | 13 | 31.9 | 39.5 | 39.3 | 13 | 39.3 | 13 | 36.9
14.08 | 00:00 | 14.4 | 765 | 42.9 | 42.7 | 39.8 | 39.6 | 13.3 | 133 | 39.3 | 39.3 | 39.3 | 1 | 13 | 13 | 13 | 0 | 0 | 0 | 0 | 3 | 0 | рез. | рез. | рез. | 0 | 0 | 39.4 | 39.3 | 13 | 39.3 | 13 | 30.6 | 39.5 | 39.3 | 13 | 39.3 | 13 | 36.9
| 01:00 | 14.4 | 765 | 42.9 | 42.7 | 39.8 | 39.6 | 13.3 | 133 | 39.3 | 39.3 | 39.3 | 1 | 13 | 13 | 13 | 0 | 0 | 0 | 0 | 3 | 0 | рез. | рез. | рез. | 0 | 0 | 39.4 | 39.3 | 13 | 39.3 | 13 | 30.6 | 39.5 | 39.3 | 13 | 39.3 | 13 | 36.9
| 02:00 | 15.5 | 765 | 42.9 | 42.7 | 39.8 | 39.6 | 13.3 | 133 | 39.3 | 39.3 | 39.3 | 1 | 13 | 13 | 13 | 0 | 0 | 0 | 0 | 3 | 0 | рез. | рез. | рез. | 0 | 0 | 39.4 | 39.3 | 13 | 39.3 | 13 | 30.5 | 39.4 | 39.3 | 13 | 39.3 | 13 | 36.5
| 03:00 | 15.5 | 765 | 42.9 | 42.7 | 39.8 | 39.6 | 13.3 | 133 | 39.3 | 39.3 | 39.3 | 1 | 13 | 13 | 13 | 0 | 0 | 0 | 0 | 3 | 0 | рез. | рез. | рез. | 0 | 0 | 39.4 | 39.3 | 13 | 39.3 | 13 | 30.5 | 39.4 | 39.3 | 13 | 39.3 | 13 | 36.5
| 04:00 | 12.8 | 765 | 42.9 | 42.7 | 39.8 | 39.6 | 13.3 | 133 | 39.3 | 39.3 | 39.3 | 1 | 13 | 13 | 13 | 0 | 0 | 0 | 0 | 3 | 0 | рез. | рез. | рез. | 0 | 0 | 39.4 | 39.3 | 13 | 39.3 | 13 | 31.6 | 39.4 | 39.3 | 13 | 39.3 | 13 | 36.5
| 05:00 | 12.8 | 765 | 42.9 | 42.7 | 39.8 | 39.6 | 13.3 | 133 | 39.3 | 39.3 | 39.3 | 1 | 13 | 13 | 13 | 0 | 0 | 0 | 0 | 3 | 0 | рез. | рез. | рез. | 0 | 0 | 39.4 | 39.3 | 13 | 39.3 | 13 | 31.6 | 39.4 | 39.3 | 13 | 39.3 | 13 | 36.5
| 06:00 | 12 | 765 | 42.9 | 42.7 | 39.8 | 39.6 | 13.3 | 133 | 39.3 | 39.3 | 39.3 | 1 | 13 | 13 | 13 | 0 | 0 | 0 | 0 | 3 | 0 | рез. | рез. | рез. | 0 | 0 | 39.4 | 39.3 | 13 | 39.3 | 13 | 32.2 | 39.4 | 39.3 | 13 | 39.3 | 13 | 36.5
| 07:00 | 12 | 765 | 42.9 | 42.7 | 39.8 | 39.6 | 13.3 | 133 | 39.3 | 39.3 | 39.3 | 1 | 13 | 13 | 13 | 0 | 0 | 0 | 0 | 3 | 0 | рез. | рез. | рез. | 0 | 0 | 39.4 | 39.3 | 13 | 39.3 | 13 | 32.2 | 39.4 | 39.3 | 13 | 39.3 | 13 | 36.5
| 08:00 | 16.4 | 765 | 42.9 | 42.7 | 39.8 | 39.6 | 11.7 | 130 | 39.3 | 39.3 | 39.3 | 1 | 12 | 12 | 12 | 0 | 0 | 0 | 0 | 3 | 0 | рез. | рез. | рез. | 0 | 0 | 39.4 | 39.3 | 12 | 39.3 | 12 | 31.9 | 39.4 | 39.3 | 12 | 39.3 | 12 | 36.5
| 09:00 | 16.4 | 765 | 42.9 | 42.7 | 39.8 | 39.6 | 11.7 | 130 | 39.3 | 39.3 | 39.3 | 1 | 12 | 12 | 12 | 0 | 0 | 0 | 0 | 3 | 0 | рез. | рез. | рез. | 0 | 0 | 39.4 | 39.3 | 12 | 39.3 | 12 | 31.9 | 39.4 | 39.3 | 12 | 39.3 | 12 | 36.5
| 10:00 | 18.9 | 765 | 42.9 | 42.7 | 39.8 | 39.6 | 11.7 | 130 | 39.3 | 39.3 | 39.3 | 1 | 13 | 13 | 13 | 0 | 0 | 0 | 0 | 3 | 0 | рез. | рез. | рез. | 0 | 0 | 39.4 | 39.3 | 12 | 39.3 | 12 | 30.9 | 39.4 | 39.3 | 12 | 39.3 | 12 | 36.8
14.08 | 11:00 | 18.9 | 765 | 42.9 | 42.7 | 39.8 | 39.6 | 11.7 | 130 | 39.3 | 39.3 | 39.3 | 1 | 13 | 13 | 13 | 0 | 0 | 0 | 0 | 3 | 0 | рез. | рез. | рез. | 0 | 0 | 39.4 | 39.3 | 12 | 39.3 | 12 | 30.9 | 39.4 | 39.3 | 12 | 39.3 | 12 | 36.8
| 12:00 | 21.6 | 764 | 42.9 | 42.7 | 39.8 | 39.6 | 12.9 | 126 | 39.3 | 39.3 | 39.3 | 1 | 13 | 13 | 13 | 0 | 0 | 0 | 0 | 3 | 0 | рез. | рез. | рез. | 0 | 0 | 39.4 | 39.3 | 12 | 39.3 | 12 | 31 | 39.4 | 39.3 | 12 | 39.3 | 12 | 37.1
| 13:00 | 21.6 | 764 | 42.9 | 42.7 | 39.8 | 39.6 | 12.9 | 126 | 39.3 | 39.3 | 39.3 | 1 | 13 | 13 | 13 | 0 | 0 | 0 | 0 | 3 | 0 | рез. | рез. | рез. | 0 | 0 | 39.4 | 39.3 | 12 | 39.3 | 12 | 31 | 39.4 | 39.3 | 12 | 39.3 | 12 | 37.1
| 14:00 | 23.7 | 764 | 42.9 | 42.7 | 39.8 | 39.6 | 12.9 | 126 | 39.3 | 39.3 | 39.3 | 1 | 13 | 13 | 13 | 0 | 0 | 0 | 0 | 3 | 0 | рез. | рез. | рез. | 0 | 0 | 39.4 | 39.3 | 12 | 39.3 | 12 | 31.4 | 39.4 | 39.3 | 12 | 39.3 | 12 | 37.1
| 15:00 | 23.7 | 764 | 42.9 | 42.7 | 39.8 | 39.6 | 12.9 | 126 | 39.3 | 39.3 | 39.3 | 1 | 13 | 13 | 13 | 0 | 0 | 0 | 0 | 3 | 0 | рез. | рез. | рез. | 0 | 0 | 39.4 | 39.3 | 12 | 39.3 | 12 | 31.4 | 39.4 | 39.3 | 12 | 39.3 | 12 | 37.1
| 16:00 | 25.1 | 763 | 42.7 | 42.5 | 39.6 | 39.3 | 13.7 | 123 | 39.3 | 39.3 | 39.3 | 1 | 13 | 13 | 13 | 0 | 0 | 0 | 0 | 3 | 0 | рез. | рез. | рез. | 0 | 0 | 39.4 | 39.3 | 12 | 39.3 | 12 | 31.3 | 39.4 | 39.3 | 12 | 39.3 | 12 | 37.1
| 17:00 | 25.1 | 763 | 42.7 | 42.5 | 39.6 | 39.3 | 13.7 | 123 | 39.3 | 39.3 | 39.3 | 1 | 13 | 13 | 13 | 0 | 0 | 0 | 0 | 3 | 0 | рез. | рез. | рез. | 0 | 0 | 39.4 | 39.3 | 12 | 39.3 | 12 | 31.3 | 39.4 | 39.3 | 12 | 39.3 | 12 | 37.1
| 18:00 | 25.2 | 762 | 42.7 | 42.5 | 39.6 | 39.3 | 13.7 | 123 | 39.3 | 39.3 | 39.3 | 1 | 13 | 13 | 13 | 0 | 0 | 0 | 0 | 3 | 0 | рез. | рез. | рез. | 0 | 0 | 39.4 | 39.3 | 12 | 39.3 | 12 | 32.1 | 39.4 | 39.3 | 12 | 39.3 | 12 | 37
| 19:00 | 25.2 | 762 | 42.7 | 42.5 | 39.6 | 39.3 | 13.7 | 123 | 39.3 | 39.3 | 39.3 | 1 | 13 | 13 | 13 | 0 | 0 | 0 | 0 | 3 | 0 | рез. | рез. | рез. | 0 | 0 | 39.4 | 39.3 | 12 | 39.3 | 12 | 32.1 | 39.4 | 39.3 | 12 | 39.3 | 12 | 37
| 20:00 | 22.9 | 761 | 42.7 | 42.5 | 39.7 | 39.4 | 12.9 | 130 | 39.3 | 39.3 | 39.3 | 1 | 13 | 13 | 13 | 0 | 0 | 0 | 0 | 3 | 0 | рез. | рез. | рез. | 0 | 0 | 39.4 | 39.3 | 12 | 39.3 | 12 | 32.3 | 39.4 | 39.3 | 12 | 39.3 | 12 | 36.8
| 21:00 | 22.9 | 761 | 42.7 | 42.5 | 39.7 | 39.4 | 12.9 | 130 | 39.3 | 39.3 | 39.3 | 1 | 13 | 13 | 13 | 0 | 0 | 0 | 0 | 3 | 0 | рез. | рез. | рез. | 0 | 0 | 39.4 | 39.3 | 12 | 39.3 | 12 | 32.3 | 39.4 | 39.3 | 12 | 39.3 | 12 | 36.8
| 22:00 | 18 | 761 | 42.7 | 42.5 | 39.7 | 39.4 | 12.9 | 130 | 39.3 | 39.3 | 39.3 | 1 | 13 | 13 | 13 | 0 | 0 | 0 | 0 | 3 | 0 | рез. | рез. | рез. | 0 | 0 | 39.4 | 39.3 | 13 | 39.3 | 13 | 31.8 | 39.5 | 39.3 | 13 | 39.3 | 13 | 36.9
| 23:00 | 18 | 761 | 42.7 | 42.5 | 39.7 | 39.4 | 12.9 | 130 | 39.3 | 39.3 | 39.3 | 1 | 13 | 13 | 13 | 0 | 0 | 0 | 0 | 3 | 0 | рез. | рез. | рез. | 0 | 0 | 39.4 | 39.3 | 13 | 39.3 | 13 | 31.8 | 39.5 | 39.3 | 13 | 39.3 | 13 | 36.9
15.08 | 00:00 | 15.4 | 760 | 42.7 | 42.5 | 39.7 | 39.4 | 12.9 | 130 | 39.3 | 39.3 | 39.3 | 1 | 13 | 13 | 13 | 0 | 0 | 0 | 0 | 3 | 0 | рез. | рез. | рез. | 0 | 0 | 39.4 | 39.3 | 13 | 39.3 | 13 | 31.5 | 39.5 | 39.3 | 13 | 39.3 | 13 | 36.9
| 01:00 | 15.4 | 760 | 42.7 | 42.5 | 39.7 | 39.4 | 12.9 | 130 | 39.3 | 39.3 | 39.3 | 1 | 13 | 13 | 13 | 0 | 0 | 0 | 0 | 3 | 0 | рез. | рез. | рез. | 0 | 0 | 39.4 | 39.3 | 13 | 39.3 | 13 | 31.5 | 39.5 | 39.3 | 13 | 39.3 | 13 | 36.9
| 02:00 | 14.7 | 760 | 42.7 | 42.5 | 39.7 | 39.4 | 12.9 | 130 | 39.3 | 39.3 | 39.3 | 1 | 13 | 13 | 13 | 0 | 0 | 0 | 0 | 3 | 0 | рез. | рез. | рез. | 0 | 0 | 39.4 | 39.3 | 13 | 39.3 | 13 | 32.1 | 39.4 | 39.3 | 13 | 39.3 | 13 | 36.6
| 03:00 | 14.7 | 760 | 42.7 | 42.5 | 39.7 | 39.4 | 12.9 | 130 | 39.3 | 39.3 | 39.3 | 1 | 13 | 13 | 13 | 0 | 0 | 0 | 0 | 3 | 0 | рез. | рез. | рез. | 0 | 0 | 39.4 | 39.3 | 13 | 39.3 | 13 | 32.1 | 39.4 | 39.3 | 13 | 39.3 | 13 | 36.6
| 04:00 | 14.1 | 760 | 42.7 | 42.5 | 39.7 | 39.4 | 12.9 | 130 | 39.3 | 39.3 | 39.3 | 1 | 13 | 13 | 13 | 0 | 0 | 0 | 0 | 3 | 0 | рез. | рез. | рез. | 0 | 0 | 39.4 | 39.3 | 13 | 39.3 | 13 | 33.7 | 39.4 | 39.3 | 13 | 39.3 | 13 | 36.5
| 05:00 | 14.1 | 760 | 42.7 | 42.5 | 39.7 | 39.4 | 12.9 | 130 | 39.3 | 39.3 | 39.3 | 1 | 13 | 13 | 13 | 0 | 0 | 0 | 0 | 3 | 0 | рез. | рез. | рез. | 0 | 0 | 39.4 | 39.3 | 13 | 39.3 | 13 | 33.7 | 39.4 | 39.3 | 13 | 39.3 | 13 | 36.5
| 06:00 | 13.9 | 760 | 42.7 | 42.5 | 39.7 | 39.4 | 12.9 | 130 | 39.3 | 39.3 | 39.3 | 1 | 13 | 13 | 13 | 0 | 0 | 0 | 0 | 3 | 0 | рез. | рез. | рез. | 0 | 0 | 39.4 | 39.3 | 13 | 39.3 | 13 | 35.3 | 39.4 | 39.3 | 13 | 39.3 | 13 | 36.5
| 07:00 | 13.9 | 760 | 42.7 | 42.5 | 39.7 | 39.4 | 12.9 | 130 | 39.3 | 39.3 | 39.3 | 1 | 13 | 13 | 13 | 0 | 0 | 0 | 0 | 3 | 0 | рез. | рез. | рез. | 0 | 0 | 39.4 | 39.3 | 13 | 39.3 | 13 | 35.3 | 39.4 | 39.3 | 13 | 39.3 | 13 | 36.5
| 08:00 | 17.2 | 759 | 42.7 | 42.5 | 39.7 | 39.4 | 12.5 | 136 | 39.3 | 39.3 | 39.3 | 1 | 13 | 13 | 13 | 0 | 0 | 0 | 0 | 3 | 0 | рез. | рез. | рез. | 0 | 0 | 39.4 | 39.3 | 13 | 39.3 | 13 | 36.2 | 39.4 | 39.3 | 13 | 39.3 | 13 | 36.5
| 09:00 | 17.2 | 759 | 42.7 | 42.5 | 39.7 | 39.4 | 12.5 | 136 | 39.3 | 39.3 | 39.3 | 1 | 13 | 13 | 13 | 0 | 0 | 0 | 0 | 3 | 0 | рез. | рез. | рез. | 0 | 0 | 39.4 | 39.3 | 13 | 39.3 | 13 | 36.2 | 39.4 | 39.3 | 13 | 39.3 | 13 | 36.5
| 10:00 | 22.3 | 759 | 42.7 | 42.5 | 39.7 | 39.4 | 12.5 | 136 | 39.3 | 39.3 | 39.3 | 1 | 13 | 13 | 13 | 0 | 0 | 0 | 0 | 3 | 0 | рез. | рез. | рез. | 0 | 0 | 39.4 | 39.3 | 13 | 39.3 | 13 | 35.6 | 39.4 | 39.3 | 13 | 39.3 | 13 | 36.5
15.08 | 11:00 | 22.3 | 759 | 42.7 | 42.5 | 39.7 | 39.4 | 12.5 | 136 | 39.3 | 39.3 | 39.3 | 1 | 13 | 13 | 13 | 0 | 0 | 0 | 0 | 3 | 0 | рез. | рез. | рез. | 0 | 0 | 39.4 | 39.3 | 13 | 39.3 | 13 | 35.6 | 39.4 | 39.3 | 13 | 39.3 | 13 | 36.5
| 12:00 | 25.8 | 759 | 41.8 | 41.6 | 39.8 | 39.6 | 12.5 | 141 | 39.3 | 39.3 | 39.3 | 1 | 13 | 13 | 13 | 0 | 0 | 0 | 0 | 3 | 0 | рез. | рез. | рез. | 0 | 0 | 39.4 | 39.3 | 13 | 39.3 | 13 | 34.1 | 39.4 | 39.3 | 13 | 39.3 | 13 | 36.7
| 13:00 | 25.8 | 759 | 41.8 | 41.6 | 39.8 | 39.6 | 12.5 | 141 | 39.3 | 39.3 | 39.3 | 1 | 13 | 13 | 13 | 0 | 0 | 0 | 0 | 3 | 0 | рез. | рез. | рез. | 0 | 0 | 39.4 | 39.3 | 13 | 39.3 | 13 | 34.1 | 39.4 | 39.3 | 13 | 39.3 | 13 | 36.7
| 14:00 | 27.9 | 759 | 41.8 | 41.6 | 39.8 | 39.6 | 12.5 | 141 | 39.3 | 39.3 | 39.3 | 1 | 13 | 13 | 13 | 0 | 0 | 0 | 0 | 3 | 0 | рез. | рез. | рез. | 0 | 0 | 39.4 | 39.3 | 13 | 39.3 | 13 | 32.9 | 39.4 | 39.3 | 13 | 39.3 | 13 | 36.7
| 15:00 | 27.9 | 759 | 41.8 | 41.6 | 39.8 | 39.6 | 12.5 | 141 | 39.3 | 39.3 | 39.3 | 1 | 13 | 13 | 13 | 0 | 0 | 0 | 0 | 3 | 0 | рез. | рез. | рез. | 0 | 0 | 39.4 | 39.3 | 13 | 39.3 | 13 | 32.9 | 39.4 | 39.3 | 13 | 39.3 | 13 | 36.7
| 16:00 | 28.6 | 758 | 41.8 | 41.6 | 39.8 | 39.6 | 14 | 134 | 39.3 | 39.3 | 39.3 | 1 | 14 | 14 | 14 | 0 | 0 | 0 | 0 | 3 | 0 | рез. | рез. | рез. | 0 | 0 | 39.4 | 39.3 | 14 | 39.3 | 14 | 31.8 | 39.4 | 39.3 | 14 | 39.3 | 14 | 36.7
| 17:00 | 28.6 | 758 | 41.8 | 41.6 | 39.8 | 39.6 | 14 | 134 | 39.3 | 39.3 | 39.3 | 1 | 14 | 14 | 14 | 0 | 0 | 0 | 0 | 3 | 0 | рез. | рез. | рез. | 0 | 0 | 39.4 | 39.3 | 14 | 39.3 | 14 | 31.8 | 39.4 | 39.3 | 14 | 39.3 | 14 | 36.7
| 18:00 | 27.7 | 758 | 41.8 | 41.6 | 39.8 | 39.6 | 14 | 134 | 39.3 | 39.3 | 39.3 | 1 | 14 | 14 | 14 | 0 | 0 | 0 | 0 | 3 | 0 | рез. | рез. | рез. | 0 | 0 | 39.4 | 39.3 | 14 | 39.3 | 14 | 31.2 | 39.4 | 39.3 | 14 | 39.3 | 14 | 36.7
| 19:00 | 27.7 | 758 | 41.8 | 41.6 | 39.8 | 39.6 | 14 | 134 | 39.3 | 39.3 | 39.3 | 1 | 14 | 14 | 14 | 0 | 0 | 0 | 0 | 3 | 0 | рез. | рез. | рез. | 0 | 0 | 39.4 | 39.3 | 14 | 39.3 | 14 | 31.2 | 39.4 | 39.3 | 14 | 39.3 | 14 | 36.7
| 20:00 | 24.8 | 757 | 41.7 | 41.5 | 39.8 | 39.6 | 12.9 | 131 | 39.3 | 39.3 | 39.3 | 1 | 13 | 13 | 13 | 0 | 0 | 0 | 0 | 3 | 0 | рез. | рез. | рез. | 0 | 0 | 39.4 | 39.3 | 14 | 39.3 | 14 | 31.2 | 39.4 | 39.3 | 14 | 39.3 | 14 | 36.7
| 21:00 | 24.8 | 757 | 41.7 | 41.5 | 39.8 | 39.6 | 12.9 | 131 | 39.3 | 39.3 | 39.3 | 1 | 13 | 13 | 13 | 0 | 0 | 0 | 0 | 3 | 0 | рез. | рез. | рез. | 0 | 0 | 39.4 | 39.3 | 14 | 39.3 | 14 | 31.2 | 39.4 | 39.3 | 14 | 39.3 | 14 | 36.7
| 22:00 | 19.4 | 757 | 41.7 | 41.5 | 39.8 | 39.6 | 12.9 | 131 | 39.3 | 39.3 | 39.3 | 1 | 13 | 13 | 13 | 0 | 0 | 0 | 0 | 3 | 0 | рез. | рез. | рез. | 0 | 0 | 39.4 | 39.3 | 14 | 39.3 | 14 | 31.2 | 39.4 | 39.3 | 14 | 39.3 | 14 | 36.7
| 23:00 | 19.4 | 757 | 41.7 | 41.5 | 39.8 | 39.6 | 12.9 | 131 | 39.3 | 39.3 | 39.3 | 1 | 13 | 13 | 13 | 0 | 0 | 0 | 0 | 3 | 0 | рез. | рез. | рез. | 0 | 0 | 39.4 | 39.3 | 14 | 39.3 | 14 | 31.2 | 39.4 | 39.3 | 14 | 39.3 | 14 | 36.7
16.08 | 00:00 | 16.4 | 758 | 41.7 | 41.5 | 39.8 | 39.6 | 12.9 | 131 | 39.3 | 39.3 | 39.3 | 1 | 13 | 13 | 13 | 0 | 0 | 0 | 0 | 3 | 0 | рез. | рез. | рез. | 0 | 0 | 39.4 | 39.3 | 14 | 39.3 | 14 | 30.5 | 39.4 | 39.3 | 14 | 39.3 | 14 | 36.6
| 01:00 | 16.4 | 758 | 41.7 | 41.5 | 39.8 | 39.6 | 12.9 | 131 | 39.3 | 39.3 | 39.3 | 1 | 13 | 13 | 13 | 0 | 0 | 0 | 0 | 3 | 0 | рез. | рез. | рез. | 0 | 0 | 39.4 | 39.3 | 14 | 39.3 | 14 | 30.5 | 39.4 | 39.3 | 14 | 39.3 | 14 | 36.6
| 02:00 | 14.9 | 758 | 41.7 | 41.5 | 39.8 | 39.6 | 12.9 | 131 | 39.3 | 39.3 | 39.3 | 1 | 13 | 13 | 13 | 0 | 0 | 0 | 0 | 3 | 0 | рез. | рез. | рез. | 0 | 0 | 39.4 | 39.3 | 14 | 39.3 | 14 | 30.9 | 39.4 | 39.3 | 14 | 39.3 | 14 | 36.5
| 03:00 | 14.9 | 758 | 41.7 | 41.5 | 39.8 | 39.6 | 12.9 | 131 | 39.3 | 39.3 | 39.3 | 1 | 13 | 13 | 13 | 0 | 0 | 0 | 0 | 3 | 0 | рез. | рез. | рез. | 0 | 0 | 39.4 | 39.3 | 14 | 39.3 | 14 | 30.9 | 39.4 | 39.3 | 14 | 39.3 | 14 | 36.5
| 04:00 | 13.1 | 758 | 41.7 | 41.5 | 39.8 | 39.6 | 12.9 | 131 | 39.3 | 39.3 | 39.3 | 1 | 13 | 13 | 13 | 0 | 0 | 0 | 0 | 3 | 0 | рез. | рез. | рез. | 0 | 0 | 39.4 | 39.3 | 14 | 39.3 | 14 | 32.1 | 39.4 | 39.3 | 14 | 39.3 | 14 | 36.4
| 05:00 | 13.1 | 758 | 41.7 | 41.5 | 39.8 | 39.6 | 12.9 | 131 | 39.3 | 39.3 | 39.3 | 1 | 13 | 13 | 13 | 0 | 0 | 0 | 0 | 3 | 0 | рез. | рез. | рез. | 0 | 0 | 39.4 | 39.3 | 14 | 39.3 | 14 | 32.1 | 39.4 | 39.3 | 14 | 39.3 | 14 | 36.4
| 06:00 | 11.9 | 758 | 41.7 | 41.5 | 39.8 | 39.6 | 12.9 | 131 | 39.3 | 39.3 | 39.3 | 1 | 13 | 13 | 13 | 0 | 0 | 0 | 0 | 3 | 0 | рез. | рез. | рез. | 0 | 0 | 39.4 | 39.3 | 14 | 39.3 | 14 | 32.7 | 39.4 | 39.3 | 14 | 39.3 | 14 | 36.3
| 07:00 | 11.9 | 758 | 41.7 | 41.5 | 39.8 | 39.6 | 12.9 | 131 | 39.3 | 39.3 | 39.3 | 1 | 13 | 13 | 13 | 0 | 0 | 0 | 0 | 3 | 0 | рез. | рез. | рез. | 0 | 0 | 39.4 | 39.3 | 14 | 39.3 | 14 | 32.7 | 39.4 | 39.3 | 14 | 39.3 | 14 | 36.3
| 08:00 | 15.9 | 758 | 41.6 | 41.4 | 39.8 | 39.6 | 12.4 | 137 | 39.3 | 39.3 | 39.3 | 1 | 13 | 13 | 13 | 0 | 0 | 0 | 0 | 3 | 0 | рез. | рез. | рез. | 0 | 0 | 39.4 | 39.3 | 14 | 39.3 | 14 | 36 | 39.4 | 39.3 | 14 | 39.3 | 14 | 36.4
| 09:00 | 15.9 | 758 | 41.6 | 41.4 | 39.8 | 39.6 | 12.4 | 137 | 39.3 | 39.3 | 39.3 | 1 | 13 | 13 | 13 | 0 | 0 | 0 | 0 | 3 | 0 | рез. | рез. | рез. | 0 | 0 | 39.4 | 39.3 | 14 | 39.3 | 14 | 36 | 39.4 | 39.3 | 14 | 39.3 | 14 | 36.4
| 10:00 | 22 | 759 | 41.6 | 41.4 | 39.8 | 39.6 | 12.4 | 137 | 39.3 | 39.3 | 39.3 | 1 | 12 | 12 | 12 | 0 | 0 | 0 | 0 | 3 | 0 | рез. | рез. | рез. | 0 | 0 | 39.4 | 39.3 | 12 | 39.3 | 12 | 36 | 39.5 | 39.3 | 12 | 39.3 | 12 | 36.4
16.08 | 11:00 | 22 | 759 | 41.6 | 41.4 | 39.8 | 39.6 | 12.4 | 137 | 39.3 | 39.3 | 39.3 | 1 | 12 | 12 | 12 | 0 | 0 | 0 | 0 | 3 | 0 | рез. | рез. | рез. | 0 | 0 | 39.4 | 39.3 | 12 | 39.3 | 12 | 36 | 39.5 | 39.3 | 12 | 39.3 | 12 | 36.4
| 12:00 | 25.4 | 759 | 41.6 | 41.4 | 39.8 | 39.6 | 13.5 | 135 | 39.3 | 39.3 | 39.3 | 1 | 13 | 13 | 13 | 0 | 0 | 0 | 0 | 3 | 0 | рез. | рез. | рез. | 0 | 0 | 39.4 | 39.3 | 13 | 39.3 | 13 | 34.8 | 39.5 | 39.3 | 13 | 39.3 | 13 | 36.6
| 13:00 | 25.4 | 759 | 41.6 | 41.4 | 39.8 | 39.6 | 13.5 | 135 | 39.3 | 39.3 | 39.3 | 1 | 13 | 13 | 13 | 0 | 0 | 0 | 0 | 3 | 0 | рез. | рез. | рез. | 0 | 0 | 39.4 | 39.3 | 13 | 39.3 | 13 | 34.8 | 39.5 | 39.3 | 13 | 39.3 | 13 | 36.6
| 14:00 | 27 | 759 | 41.6 | 41.4 | 39.8 | 39.6 | 13.5 | 135 | 39.3 | 39.3 | 39.3 | 1 | 13 | 13 | 13 | 0 | 0 | 0 | 0 | 3 | 0 | рез. | рез. | рез. | 0 | 0 | 39.4 | 39.3 | 13 | 39.3 | 13 | 34.4 | 39.5 | 39.3 | 13 | 39.3 | 13 | 36.7
| 15:00 | 27 | 759 | 41.6 | 41.4 | 39.8 | 39.6 | 13.5 | 135 | 39.3 | 39.3 | 39.3 | 1 | 13 | 13 | 13 | 0 | 0 | 0 | 0 | 3 | 0 | рез. | рез. | рез. | 0 | 0 | 39.4 | 39.3 | 13 | 39.3 | 13 | 34.4 | 39.5 | 39.3 | 13 | 39.3 | 13 | 36.7
| 16:00 | 27.8 | 759 | 41.6 | 41.4 | 39.8 | 39.6 | 13.9 | 132 | 39.3 | 39.3 | 39.3 | 1 | 14 | 14 | 14 | 0 | 0 | 0 | 0 | 3 | 0 | рез. | рез. | рез. | 0 | 0 | 39.4 | 39.3 | 14 | 39.3 | 14 | 34.2 | 39.5 | 39.3 | 14 | 39.3 | 14 | 36.7
| 17:00 | 27.8 | 759 | 41.6 | 41.4 | 39.8 | 39.6 | 13.9 | 132 | 39.3 | 39.3 | 39.3 | 1 | 14 | 14 | 14 | 0 | 0 | 0 | 0 | 3 | 0 | рез. | рез. | рез. | 0 | 0 | 39.4 | 39.3 | 14 | 39.3 | 14 | 34.2 | 39.5 | 39.3 | 14 | 39.3 | 14 | 36.7
| 18:00 | 26.9 | 759 | 41.6 | 41.4 | 39.8 | 39.6 | 13.9 | 132 | 39.3 | 39.3 | 39.3 | 1 | 14 | 14 | 14 | 0 | 0 | 0 | 0 | 3 | 0 | рез. | рез. | рез. | 0 | 0 | 39.4 | 39.3 | 14 | 39.3 | 14 | 33.8 | 39.5 | 39.3 | 14 | 39.3 | 14 | 36.7
| 19:00 | 26.9 | 759 | 41.6 | 41.4 | 39.8 | 39.6 | 13.9 | 132 | 39.3 | 39.3 | 39.3 | 1 | 14 | 14 | 14 | 0 | 0 | 0 | 0 | 3 | 0 | рез. | рез. | рез. | 0 | 0 | 39.4 | 39.3 | 14 | 39.3 | 14 | 33.8 | 39.5 | 39.3 | 14 | 39.3 | 14 | 36.7
| 20:00 | 24.5 | 759 | 41.6 | 41.4 | 39.8 | 39.6 | 13.2 | 130 | 39.3 | 39.3 | 39.3 | 1 | 13 | 13 | 13 | 0 | 0 | 0 | 0 | 3 | 0 | рез. | рез. | рез. | 0 | 0 | 39.4 | 39.3 | 13 | 39.3 | 13 | 33.1 | 39.5 | 39.3 | 13 | 39.3 | 13 | 36.7
| 21:00 | 24.5 | 759 | 41.6 | 41.4 | 39.8 | 39.6 | 13.2 | 130 | 39.3 | 39.3 | 39.3 | 1 | 13 | 13 | 13 | 0 | 0 | 0 | 0 | 3 | 0 | рез. | рез. | рез. | 0 | 0 | 39.4 | 39.3 | 13 | 39.3 | 13 | 33.1 | 39.5 | 39.3 | 13 | 39.3 | 13 | 36.7
| 22:00 | 18.5 | 759 | 41.6 | 41.4 | 39.8 | 39.6 | 13.2 | 130 | 39.3 | 39.3 | 39.3 | 1 | 13 | 13 | 13 | 0 | 0 | 0 | 0 | 3 | 0 | рез. | рез. | рез. | 0 | 0 | 39.4 | 39.3 | 13 | 39.3 | 13 | 32.2 | 39.4 | 39.3 | 13 | 39.3 | 13 | 36.7
| 23:00 | 18.5 | 759 | 41.6 | 41.4 | 39.8 | 39.6 | 13.2 | 130 | 39.3 | 39.3 | 39.3 | 1 | 13 | 13 | 13 | 0 | 0 | 0 | 0 | 3 | 0 | рез. | рез. | рез. | 0 | 0 | 39.4 | 39.3 | 13 | 39.3 | 13 | 32.2 | 39.4 | 39.3 | 13 | 39.3 | 13 | 36.7
17.08 | 00:00 | 16.6 | 760 | 41.6 | 41.4 | 39.8 | 39.6 | 13.2 | 130 | 39.3 | 39.3 | 39.3 | 1 | 13 | 13 | 13 | 0 | 0 | 0 | 0 | 3 | 0 | рез. | рез. | рез. | 0 | 0 | 39.4 | 39.3 | 13 | 39.3 | 13 | 30.2 | 39.4 | 39.3 | 13 | 39.3 | 13 | 36.5
| 01:00 | 16.6 | 760 | 41.6 | 41.4 | 39.8 | 39.6 | 13.2 | 130 | 39.3 | 39.3 | 39.3 | 1 | 13 | 13 | 13 | 0 | 0 | 0 | 0 | 3 | 0 | рез. | рез. | рез. | 0 | 0 | 39.4 | 39.3 | 13 | 39.3 | 13 | 30.2 | 39.4 | 39.3 | 13 | 39.3 | 13 | 36.5
| 02:00 | 14.6 | 761 | 41.6 | 41.4 | 39.8 | 39.6 | 13.2 | 130 | 39.3 | 39.3 | 39.3 | 1 | 13 | 13 | 13 | 0 | 0 | 0 | 0 | 3 | 0 | рез. | рез. | рез. | 0 | 0 | 39.4 | 39.3 | 13 | 39.3 | 13 | 30.1 | 39.4 | 39.3 | 13 | 39.3 | 13 | 36.5
| 03:00 | 14.6 | 761 | 41.6 | 41.4 | 39.8 | 39.6 | 13.2 | 130 | 39.3 | 39.3 | 39.3 | 1 | 13 | 13 | 13 | 0 | 0 | 0 | 0 | 3 | 0 | рез. | рез. | рез. | 0 | 0 | 39.4 | 39.3 | 13 | 39.3 | 13 | 30.1 | 39.4 | 39.3 | 13 | 39.3 | 13 | 36.5
| 04:00 | 12.8 | 761 | 41.6 | 41.4 | 39.8 | 39.6 | 13.2 | 130 | 39.3 | 39.3 | 39.3 | 1 | 13 | 13 | 13 | 0 | 0 | 0 | 0 | 3 | 0 | рез. | рез. | рез. | 0 | 0 | 39.4 | 39.3 | 13 | 39.3 | 13 | 31 | 39.4 | 39.3 | 13 | 39.3 | 13 | 36.4
| 05:00 | 12.8 | 761 | 41.6 | 41.4 | 39.8 | 39.6 | 13.2 | 130 | 39.3 | 39.3 | 39.3 | 1 | 13 | 13 | 13 | 0 | 0 | 0 | 0 | 3 | 0 | рез. | рез. | рез. | 0 | 0 | 39.4 | 39.3 | 13 | 39.3 | 13 | 31 | 39.4 | 39.3 | 13 | 39.3 | 13 | 36.4
| 06:00 | 10.3 | 761 | 41.6 | 41.4 | 39.8 | 39.6 | 13.2 | 130 | 39.3 | 39.3 | 39.3 | 1 | 13 | 13 | 13 | 0 | 0 | 0 | 0 | 3 | 0 | рез. | рез. | рез. | 0 | 0 | 39.4 | 39.3 | 13 | 39.3 | 13 | 31.8 | 39.4 | 39.3 | 13 | 39.3 | 13 | 36.4
| 07:00 | 10.3 | 761 | 41.6 | 41.4 | 39.8 | 39.6 | 13.2 | 130 | 39.3 | 39.3 | 39.3 | 1 | 13 | 13 | 13 | 0 | 0 | 0 | 0 | 3 | 0 | рез. | рез. | рез. | 0 | 0 | 39.4 | 39.3 | 13 | 39.3 | 13 | 31.8 | 39.4 | 39.3 | 13 | 39.3 | 13 | 36.4
| 08:00 | 14.9 | 761 | 41.6 | 41.4 | 39.8 | 39.6 | 12.4 | 138 | 39.3 | 39.3 | 39.3 | 1 | 12 | 12 | 12 | 0 | 0 | 0 | 0 | 3 | 0 | рез. | рез. | рез. | 0 | 0 | 39.4 | 39.3 | 13 | 39.3 | 13 | 32.2 | 39.4 | 39.3 | 13 | 39.3 | 13 | 36.4
| 09:00 | 14.9 | 761 | 41.6 | 41.4 | 39.8 | 39.6 | 12.4 | 138 | 39.3 | 39.3 | 39.3 | 1 | 12 | 12 | 12 | 0 | 0 | 0 | 0 | 3 | 0 | рез. | рез. | рез. | 0 | 0 | 39.4 | 39.3 | 13 | 39.3 | 13 | 32.2 | 39.4 | 39.3 | 13 | 39.3 | 13 | 36.4
| 10:00 | 19.7 | 762 | 41.6 | 41.4 | 39.8 | 39.6 | 12.4 | 138 | 39.3 | 39.3 | 39.3 | 1 | 13 | 13 | 13 | 0 | 0 | 0 | 0 | 3 | 0 | рез. | рез. | рез. | 0 | 0 | 39.4 | 39.3 | 13 | 39.3 | 13 | 30.4 | 39.4 | 39.3 | 13 | 39.3 | 13 | 36.6
17.08 | 11:00 | 19.7 | 762 | 41.6 | 41.4 | 39.8 | 39.6 | 12.4 | 138 | 39.3 | 39.3 | 39.3 | 1 | 13 | 13 | 13 | 0 | 0 | 0 | 0 | 3 | 0 | рез. | рез. | рез. | 0 | 0 | 39.4 | 39.3 | 13 | 39.3 | 13 | 30.4 | 39.4 | 39.3 | 13 | 39.3 | 13 | 36.6
| 12:00 | 22 | 762 | 41.6 | 41.4 | 39.6 | 39.3 | 13.3 | 133 | 39.3 | 39.3 | 39.3 | 1 | 13 | 13 | 13 | 0 | 0 | 0 | 0 | 3 | 0 | рез. | рез. | рез. | 0 | 0 | 39.4 | 39.3 | 13 | 39.3 | 13 | 30.4 | 39.4 | 39.3 | 13 | 39.3 | 13 | 36.8
| 13:00 | 22 | 762 | 41.6 | 41.4 | 39.6 | 39.3 | 13.3 | 133 | 39.3 | 39.3 | 39.3 | 1 | 13 | 13 | 13 | 0 | 0 | 0 | 0 | 3 | 0 | рез. | рез. | рез. | 0 | 0 | 39.4 | 39.3 | 13 | 39.3 | 13 | 30.4 | 39.4 | 39.3 | 13 | 39.3 | 13 | 36.8
| 14:00 | 23.7 | 762 | 41.6 | 41.4 | 39.6 | 39.3 | 13.3 | 133 | 39.3 | 39.3 | 39.3 | 1 | 13 | 13 | 13 | 0 | 0 | 0 | 0 | 3 | 0 | рез. | рез. | рез. | 0 | 0 | 39.4 | 39.3 | 13 | 39.3 | 13 | 31.2 | 39.4 | 39.3 | 13 | 39.3 | 13 | 36.8
| 15:00 | 23.7 | 762 | 41.6 | 41.4 | 39.6 | 39.3 | 13.3 | 133 | 39.3 | 39.3 | 39.3 | 1 | 13 | 13 | 13 | 0 | 0 | 0 | 0 | 3 | 0 | рез. | рез. | рез. | 0 | 0 | 39.4 | 39.3 | 13 | 39.3 | 13 | 31.2 | 39.4 | 39.3 | 13 | 39.3 | 13 | 36.8
| 16:00 | 24.5 | 762 | 40.4 | 40.2 | 39.6 | 39.3 | 13.3 | 133 | 39.3 | 39.3 | 39.3 | 1 | 13 | 13 | 13 | 0 | 0 | 0 | 0 | 3 | 0 | рез. | рез. | рез. | 0 | 0 | 39.4 | 39.3 | 13 | 39.3 | 13 | 30.8 | 39.4 | 39.3 | 13 | 39.3 | 13 | 36.7
| 17:00 | 24.5 | 762 | 40.4 | 40.2 | 39.6 | 39.3 | 13.3 | 133 | 39.3 | 39.3 | 39.3 | 1 | 13 | 13 | 13 | 0 | 0 | 0 | 0 | 3 | 0 | рез. | рез. | рез. | 0 | 0 | 39.4 | 39.3 | 13 | 39.3 | 13 | 30.8 | 39.4 | 39.3 | 13 | 39.3 | 13 | 36.7
| 18:00 | 23.5 | 762 | 40.4 | 40.2 | 39.6 | 39.3 | 13.3 | 133 | 39.3 | 39.3 | 39.3 | 1 | 13 | 13 | 13 | 0 | 0 | 0 | 0 | 3 | 0 | рез. | рез. | рез. | 0 | 0 | 39.4 | 39.3 | 13 | 39.3 | 13 | 30.9 | 39.4 | 39.3 | 13 | 39.3 | 13 | 36.7
| 19:00 | 23.5 | 762 | 40.4 | 40.2 | 39.6 | 39.3 | 13.3 | 133 | 39.3 | 39.3 | 39.3 | 1 | 13 | 13 | 13 | 0 | 0 | 0 | 0 | 3 | 0 | рез. | рез. | рез. | 0 | 0 | 39.4 | 39.3 | 13 | 39.3 | 13 | 30.9 | 39.4 | 39.3 | 13 | 39.3 | 13 | 36.7
| 20:00 | 21 | 762 | 39.7 | 39.4 | 39.4 | 39.1 | 13.3 | 114 | 39.1 | 39.1 | 39.1 | 1 | 13 | 13 | 13 | 0 | 0 | 0 | 0 | 3 | 0 | рез. | рез. | рез. | 0 | 0 | 39.1 | 39 | 13 | 39 | 13 | 30.8 | 39.1 | 39 | 13 | 39 | 13 | 36.6
| 21:00 | 21 | 762 | 39.7 | 39.4 | 39.4 | 39.1 | 13.3 | 114 | 39.1 | 39.1 | 39.1 | 1 | 13 | 13 | 13 | 0 | 0 | 0 | 0 | 3 | 0 | рез. | рез. | рез. | 0 | 0 | 39.1 | 39 | 13 | 39 | 13 | 30.8 | 39.1 | 39 | 13 | 39 | 13 | 36.6
| 22:00 | 16.5 | 762 | 39.7 | 39.4 | 39.4 | 39.1 | 13.3 | 114 | 38.8 | 38.8 | 38.8 | 1 | 13 | 13 | 13 | 0 | 0 | 0 | 0 | 3 | 0 | рез. | рез. | рез. | 0 | 0 | 38.9 | 38.8 | 13 | 38.8 | 13 | 30.2 | 38.9 | 38.8 | 13 | 38.8 | 13 | 36.3
| 23:00 | 16.5 | 762 | 39.7 | 39.4 | 39.4 | 39.1 | 13.3 | 114 | 38.8 | 38.8 | 38.8 | 1 | 13 | 13 | 13 | 0 | 0 | 0 | 0 | 3 | 0 | рез. | рез. | рез. | 0 | 0 | 38.9 | 38.8 | 13 | 38.8 | 13 | 30.2 | 38.9 | 38.8 | 13 | 38.8 | 13 | 36.3
18.08 | 00:00 | 14.3 | 763 | 39.7 | 39.4 | 39.4 | 39.1 | 13.3 | 114 | 38.7 | 38.7 | 38.7 | 1 | 13 | 13 | 13 | 0 | 0 | 0 | 0 | 3 | 0 | рез. | рез. | рез. | 0 | 0 | 38.8 | 38.7 | 13 | 38.7 | 13 | 29.9 | 38.8 | 38.7 | 13 | 38.7 | 13 | 35.9
| 01:00 | 14.3 | 763 | 39.7 | 39.4 | 39.4 | 39.1 | 13.3 | 114 | 38.7 | 38.7 | 38.7 | 1 | 13 | 13 | 13 | 0 | 0 | 0 | 0 | 3 | 0 | рез. | рез. | рез. | 0 | 0 | 38.8 | 38.7 | 13 | 38.7 | 13 | 29.9 | 38.8 | 38.7 | 13 | 38.7 | 13 | 35.9
| 02:00 | 12.3 | 763 | 39.7 | 39.4 | 39.4 | 39.1 | 13.3 | 114 | 38.5 | 38.5 | 38.5 | 1 | 13 | 13 | 13 | 0 | 0 | 0 | 0 | 3 | 0 | рез. | рез. | рез. | 0 | 0 | 38.6 | 38.5 | 13 | 38.5 | 13 | 29 | 38.6 | 38.5 | 13 | 38.5 | 13 | 34.9
| 03:00 | 12.3 | 763 | 39.7 | 39.4 | 39.4 | 39.1 | 13.3 | 114 | 38.5 | 38.5 | 38.5 | 1 | 13 | 13 | 13 | 0 | 0 | 0 | 0 | 3 | 0 | рез. | рез. | рез. | 0 | 0 | 38.6 | 38.5 | 13 | 38.5 | 13 | 29 | 38.6 | 38.5 | 13 | 38.5 | 13 | 34.9
| 04:00 | 8 | 763 | 39.7 | 39.4 | 39.4 | 39.1 | 13.3 | 114 | 38 | 38 | 38 | 1 | 13 | 13 | 13 | 0 | 0 | 0 | 0 | 3 | 0 | рез. | рез. | рез. | 0 | 0 | 38 | 38 | 13 | 38 | 13 | 29.6 | 38 | 38 | 13 | 38 | 13 | 33.8
| 05:00 | 8 | 763 | 39.7 | 39.4 | 39.4 | 39.1 | 13.3 | 114 | 38 | 38 | 38 | 1 | 13 | 13 | 13 | 0 | 0 | 0 | 0 | 3 | 0 | рез. | рез. | рез. | 0 | 0 | 38 | 38 | 13 | 38 | 13 | 29.6 | 38 | 38 | 13 | 38 | 13 | 33.8
| 06:00 | 9 | 764 | 39.7 | 39.4 | 39.4 | 39.1 | 13.3 | 114 | 37.5 | 37.5 | 37.5 | 1 | 13 | 13 | 13 | 0 | 0 | 0 | 0 | 3 | 0 | рез. | рез. | рез. | 0 | 0 | 37.6 | 37.5 | 13 | 37.5 | 13 | 30.5 | 37.6 | 37.5 | 13 | 37.5 | 13 | 32.7
| 07:00 | 9 | 764 | 39.7 | 39.4 | 39.4 | 39.1 | 13.3 | 114 | 37.5 | 37.5 | 37.5 | 1 | 13 | 13 | 13 | 0 | 0 | 0 | 0 | 3 | 0 | рез. | рез. | рез. | 0 | 0 | 37.6 | 37.5 | 13 | 37.5 | 13 | 30.5 | 37.6 | 37.5 | 13 | 37.5 | 13 | 32.7
| 08:00 | 13.3 | 764 | 38.1 | 37.8 | 37.7 | 37.4 | 12.8 | 160 | 37.1 | 37.1 | 37.1 | 1 | 13 | 13 | 13 | 0 | 0 | 0 | 0 | 3 | 0 | рез. | рез. | рез. | 0 | 0 | 37.1 | 37.1 | 13 | 37.1 | 13 | 31.5 | 37.1 | 37.1 | 13 | 37.1 | 13 | 32.1
| 09:00 | 13.3 | 764 | 38.1 | 37.8 | 37.7 | 37.4 | 12.8 | 160 | 37.1 | 37.1 | 37.1 | 1 | 13 | 13 | 13 | 0 | 0 | 0 | 0 | 3 | 0 | рез. | рез. | рез. | 0 | 0 | 37.1 | 37.1 | 13 | 37.1 | 13 | 31.5 | 37.1 | 37.1 | 13 | 37.1 | 13 | 32.1
| 10:00 | 18.6 | 765 | 38.1 | 37.8 | 37.7 | 37.4 | 12.8 | 160 | 36.9 | 36.9 | 36.9 | 1 | 13 | 13 | 13 | 0 | 0 | 0 | 0 | 3 | 0 | рез. | рез. | рез. | 0 | 0 | 37 | 36.9 | 13 | 36.9 | 13 | 30.9 | 37 | 36.9 | 13 | 36.9 | 13 | 31.9
18.08 | 11:00 | 18.6 | 765 | 38.1 | 37.8 | 37.7 | 37.4 | 12.8 | 160 | 36.9 | 36.9 | 36.9 | 1 | 13 | 13 | 13 | 0 | 0 | 0 | 0 | 3 | 0 | рез. | рез. | рез. | 0 | 0 | 37 | 36.9 | 13 | 36.9 | 13 | 30.9 | 37 | 36.9 | 13 | 36.9 | 13 | 31.9
| 12:00 | 20.8 | 765 | 38.1 | 37.8 | 37.7 | 37.4 | 13.6 | 170 | 36.8 | 36.8 | 36.8 | 1 | 14 | 14 | 14 | 0 | 0 | 0 | 0 | 3 | 0 | рез. | рез. | рез. | 0 | 0 | 36.9 | 36.8 | 14 | 36.8 | 14 | 29.8 | 36.9 | 36.8 | 14 | 36.8 | 14 | 31.6
| 13:00 | 20.8 | 765 | 38.1 | 37.8 | 37.7 | 37.4 | 13.6 | 170 | 36.8 | 36.8 | 36.8 | 1 | 14 | 14 | 14 | 0 | 0 | 0 | 0 | 3 | 0 | рез. | рез. | рез. | 0 | 0 | 36.9 | 36.8 | 14 | 36.8 | 14 | 29.8 | 36.9 | 36.8 | 14 | 36.8 | 14 | 31.6
| 14:00 | 22.7 | 765 | 38.1 | 37.8 | 37.7 | 37.4 | 13.6 | 170 | 36.6 | 36.6 | 36.6 | 1 | 14 | 14 | 14 | 0 | 0 | 0 | 0 | 3 | 0 | рез. | рез. | рез. | 0 | 0 | 36.7 | 36.6 | 14 | 36.6 | 14 | 30.6 | 36.8 | 36.6 | 14 | 36.6 | 14 | 31.3
| 15:00 | 22.7 | 765 | 38.1 | 37.8 | 37.7 | 37.4 | 13.6 | 170 | 36.6 | 36.6 | 36.6 | 1 | 14 | 14 | 14 | 0 | 0 | 0 | 0 | 3 | 0 | рез. | рез. | рез. | 0 | 0 | 36.7 | 36.6 | 14 | 36.6 | 14 | 30.6 | 36.8 | 36.6 | 14 | 36.6 | 14 | 31.3
| 16:00 | 24 | 764 | 37.6 | 37.3 | 37.2 | 36.9 | 13.8 | 174 | 36.5 | 36.5 | 36.5 | 1 | 14 | 14 | 14 | 0 | 0 | 0 | 0 | 3 | 0 | рез. | рез. | рез. | 0 | 0 | 36.6 | 36.5 | 14 | 36.5 | 14 | 31.1 | 36.7 | 36.5 | 14 | 36.5 | 14 | 31.1
| 17:00 | 24 | 764 | 37.6 | 37.3 | 37.2 | 36.9 | 13.8 | 174 | 36.5 | 36.5 | 36.5 | 1 | 14 | 14 | 14 | 0 | 0 | 0 | 0 | 3 | 0 | рез. | рез. | рез. | 0 | 0 | 36.6 | 36.5 | 14 | 36.5 | 14 | 31.1 | 36.7 | 36.5 | 14 | 36.5 | 14 | 31.1
| 18:00 | 24 | 764 | 37.6 | 37.3 | 37.2 | 36.9 | 13.8 | 174 | 36.4 | 36.4 | 36.4 | 1 | 14 | 14 | 14 | 0 | 0 | 0 | 0 | 3 | 0 | рез. | рез. | рез. | 0 | 0 | 36.5 | 36.4 | 14 | 36.4 | 14 | 31.5 | 36.6 | 36.4 | 14 | 36.4 | 14 | 30.9
| 19:00 | 24 | 764 | 37.6 | 37.3 | 37.2 | 36.9 | 13.8 | 174 | 36.4 | 36.4 | 36.4 | 1 | 14 | 14 | 14 | 0 | 0 | 0 | 0 | 3 | 0 | рез. | рез. | рез. | 0 | 0 | 36.5 | 36.4 | 14 | 36.4 | 14 | 31.5 | 36.6 | 36.4 | 14 | 36.4 | 14 | 30.9
| 20:00 | 20.7 | 764 | 37.3 | 37 | 36.9 | 36.6 | 13.3 | 174 | 36.1 | 36.1 | 36.1 | 1 | 13 | 13 | 13 | 0 | 0 | 0 | 0 | 3 | 0 | рез. | рез. | рез. | 0 | 0 | 36.2 | 36.1 | 13 | 36.1 | 13 | 32 | 36.3 | 36.1 | 13 | 36.1 | 13 | 30.6
| 21:00 | 20.7 | 764 | 37.3 | 37 | 36.9 | 36.6 | 13.3 | 174 | 36.1 | 36.1 | 36.1 | 1 | 13 | 13 | 13 | 0 | 0 | 0 | 0 | 3 | 0 | рез. | рез. | рез. | 0 | 0 | 36.2 | 36.1 | 13 | 36.1 | 13 | 32 | 36.3 | 36.1 | 13 | 36.1 | 13 | 30.6
| 22:00 | 16.1 | 764 | 37.3 | 37 | 36.9 | 36.6 | 13.3 | 174 | 36 | 36 | 36 | 1 | 13 | 13 | 13 | 0 | 0 | 0 | 0 | 3 | 0 | рез. | рез. | рез. | 0 | 0 | 36.1 | 36 | 13 | 36 | 13 | 32.3 | 36.2 | 36 | 13 | 36 | 13 | 30.4
| 23:00 | 16.1 | 764 | 37.3 | 37 | 36.9 | 36.6 | 13.3 | 174 | 36 | 36 | 36 | 1 | 13 | 13 | 13 | 0 | 0 | 0 | 0 | 3 | 0 | рез. | рез. | рез. | 0 | 0 | 36.1 | 36 | 13 | 36 | 13 | 32.3 | 36.2 | 36 | 13 | 36 | 13 | 30.4
19.08 | 00:00 | 12.9 | 764 | 37.3 | 37 | 36.9 | 36.6 | 13.3 | 174 | 35.9 | 35.9 | 35.9 | 1 | 13 | 13 | 13 | 0 | 0 | 0 | 0 | 3 | 0 | рез. | рез. | рез. | 0 | 0 | 36 | 35.9 | 13 | 35.9 | 13 | 32.4 | 36 | 35.9 | 13 | 35.9 | 13 | 30.2
| 01:00 | 12.9 | 764 | 37.3 | 37 | 36.9 | 36.6 | 13.3 | 174 | 35.9 | 35.9 | 35.9 | 1 | 13 | 13 | 13 | 0 | 0 | 0 | 0 | 3 | 0 | рез. | рез. | рез. | 0 | 0 | 36 | 35.9 | 13 | 35.9 | 13 | 32.4 | 36 | 35.9 | 13 | 35.9 | 13 | 30.2
| 02:00 | 11.1 | 765 | 37.3 | 37 | 36.9 | 36.6 | 13.3 | 174 | 35.8 | 35.8 | 35.8 | 1 | 13 | 13 | 13 | 0 | 0 | 0 | 0 | 3 | 0 | рез. | рез. | рез. | 0 | 0 | 35.9 | 35.8 | 13 | 35.8 | 13 | 32.4 | 35.9 | 35.8 | 13 | 35.8 | 13 | 29.9
| 03:00 | 11.1 | 765 | 37.3 | 37 | 36.9 | 36.6 | 13.3 | 174 | 35.8 | 35.8 | 35.8 | 1 | 13 | 13 | 13 | 0 | 0 | 0 | 0 | 3 | 0 | рез. | рез. | рез. | 0 | 0 | 35.9 | 35.8 | 13 | 35.8 | 13 | 32.4 | 35.9 | 35.8 | 13 | 35.8 | 13 | 29.9
| 04:00 | 10.5 | 765 | 37.3 | 37 | 36.9 | 36.6 | 13.3 | 174 | 35.7 | 35.7 | 35.7 | 1 | 13 | 13 | 13 | 0 | 0 | 0 | 0 | 3 | 0 | рез. | рез. | рез. | 0 | 0 | 35.8 | 35.7 | 13 | 35.7 | 13 | 32.6 | 35.8 | 35.7 | 13 | 35.7 | 13 | 29.8
| 05:00 | 10.5 | 765 | 37.3 | 37 | 36.9 | 36.6 | 13.3 | 174 | 35.7 | 35.7 | 35.7 | 1 | 13 | 13 | 13 | 0 | 0 | 0 | 0 | 3 | 0 | рез. | рез. | рез. | 0 | 0 | 35.8 | 35.7 | 13 | 35.7 | 13 | 32.6 | 35.8 | 35.7 | 13 | 35.7 | 13 | 29.8
| 06:00 | 7.1 | 765 | 37.3 | 37 | 36.9 | 36.6 | 13.3 | 174 | 35.7 | 35.7 | 35.7 | 1 | 13 | 13 | 13 | 0 | 0 | 0 | 0 | 3 | 0 | рез. | рез. | рез. | 0 | 0 | 35.8 | 35.7 | 13 | 35.7 | 13 | 33 | 35.8 | 35.7 | 13 | 35.7 | 13 | 29.8
| 07:00 | 7.1 | 765 | 37.3 | 37 | 36.9 | 36.6 | 13.3 | 174 | 35.7 | 35.7 | 35.7 | 1 | 13 | 13 | 13 | 0 | 0 | 0 | 0 | 3 | 0 | рез. | рез. | рез. | 0 | 0 | 35.8 | 35.7 | 13 | 35.7 | 13 | 33 | 35.8 | 35.7 | 13 | 35.7 | 13 | 29.8
| 08:00 | 13.8 | 765 | 37 | 36.7 | 36.5 | 36.2 | 13 | 185 | 35.7 | 35.7 | 35.7 | 1 | 13 | 13 | 13 | 0 | 0 | 0 | 0 | 3 | 0 | рез. | рез. | рез. | 0 | 0 | 35.8 | 35.7 | 13 | 35.7 | 13 | 32.7 | 35.8 | 35.7 | 13 | 35.7 | 13 | 29.7
| 09:00 | 13.8 | 765 | 37 | 36.7 | 36.5 | 36.2 | 13 | 185 | 35.7 | 35.7 | 35.7 | 1 | 13 | 13 | 13 | 0 | 0 | 0 | 0 | 3 | 0 | рез. | рез. | рез. | 0 | 0 | 35.8 | 35.7 | 13 | 35.7 | 13 | 32.7 | 35.8 | 35.7 | 13 | 35.7 | 13 | 29.7
| 10:00 | 18.4 | 766 | 37 | 36.7 | 36.5 | 36.2 | 13 | 185 | 35.7 | 35.7 | 35.7 | 1 | 13 | 13 | 13 | 0 | 0 | 0 | 0 | 3 | 0 | рез. | рез. | рез. | 0 | 0 | 35.8 | 35.7 | 13 | 35.7 | 13 | 32.3 | 35.8 | 35.7 | 13 | 35.7 | 13 | 29.8
19.08 | 11:00 | 18.4 | 766 | 37 | 36.7 | 36.5 | 36.2 | 13 | 185 | 35.7 | 35.7 | 35.7 | 1 | 13 | 13 | 13 | 0 | 0 | 0 | 0 | 3 | 0 | рез. | рез. | рез. | 0 | 0 | 35.8 | 35.7 | 13 | 35.7 | 13 | 32.3 | 35.8 | 35.7 | 13 | 35.7 | 13 | 29.8
| 12:00 | 21.3 | 766 | 37.2 | 36.9 | 36.7 | 36.4 | 13.6 | 186 | 35.7 | 35.7 | 35.7 | 1 | 13 | 13 | 13 | 0 | 0 | 0 | 0 | 3 | 0 | рез. | рез. | рез. | 0 | 0 | 35.8 | 35.7 | 13 | 35.7 | 13 | 32.7 | 35.9 | 35.7 | 13 | 35.7 | 13 | 30
| 13:00 | 21.3 | 766 | 37.2 | 36.9 | 36.7 | 36.4 | 13.6 | 186 | 35.7 | 35.7 | 35.7 | 1 | 13 | 13 | 13 | 0 | 0 | 0 | 0 | 3 | 0 | рез. | рез. | рез. | 0 | 0 | 35.8 | 35.7 | 13 | 35.7 | 13 | 32.7 | 35.9 | 35.7 | 13 | 35.7 | 13 | 30
| 14:00 | 23.4 | 766 | 37.2 | 36.9 | 36.7 | 36.4 | 13.6 | 186 | 35.7 | 35.7 | 35.7 | 1 | 14 | 14 | 14 | 0 | 0 | 0 | 0 | 3 | 0 | рез. | рез. | рез. | 0 | 0 | 35.8 | 35.7 | 14 | 35.7 | 14 | 32.2 | 35.9 | 35.7 | 14 | 35.7 | 14 | 29.9
| 15:00 | 23.4 | 766 | 37.2 | 36.9 | 36.7 | 36.4 | 13.6 | 186 | 35.7 | 35.7 | 35.7 | 1 | 14 | 14 | 14 | 0 | 0 | 0 | 0 | 3 | 0 | рез. | рез. | рез. | 0 | 0 | 35.8 | 35.7 | 14 | 35.7 | 14 | 32.2 | 35.9 | 35.7 | 14 | 35.7 | 14 | 29.9
| 16:00 | 23.9 | 766 | 37.2 | 36.9 | 36.7 | 36.4 | 13.8 | 184 | 35.8 | 35.8 | 35.8 | 1 | 14 | 14 | 14 | 0 | 0 | 0 | 0 | 3 | 0 | рез. | рез. | рез. | 0 | 0 | 35.9 | 35.8 | 14 | 35.8 | 14 | 31.9 | 35.9 | 35.8 | 14 | 35.8 | 14 | 30
| 17:00 | 23.9 | 766 | 37.2 | 36.9 | 36.7 | 36.4 | 13.8 | 184 | 35.8 | 35.8 | 35.8 | 1 | 14 | 14 | 14 | 0 | 0 | 0 | 0 | 3 | 0 | рез. | рез. | рез. | 0 | 0 | 35.9 | 35.8 | 14 | 35.8 | 14 | 31.9 | 35.9 | 35.8 | 14 | 35.8 | 14 | 30
| 18:00 | 23.1 | 766 | 37.2 | 36.9 | 36.7 | 36.4 | 13.8 | 184 | 35.8 | 35.8 | 35.8 | 1 | 14 | 14 | 14 | 0 | 0 | 0 | 0 | 3 | 0 | рез. | рез. | рез. | 0 | 0 | 35.9 | 35.8 | 14 | 35.8 | 14 | 31.7 | 35.9 | 35.8 | 14 | 35.8 | 14 | 30.1
| 19:00 | 23.1 | 766 | 37.2 | 36.9 | 36.7 | 36.4 | 13.8 | 184 | 35.8 | 35.8 | 35.8 | 1 | 14 | 14 | 14 | 0 | 0 | 0 | 0 | 3 | 0 | рез. | рез. | рез. | 0 | 0 | 35.9 | 35.8 | 14 | 35.8 | 14 | 31.7 | 35.9 | 35.8 | 14 | 35.8 | 14 | 30.1
| 20:00 | 20.5 | 766 | 37.2 | 36.9 | 36.7 | 36.4 | 13.3 | 183 | 35.8 | 35.8 | 35.8 | 1 | 13 | 13 | 13 | 0 | 0 | 0 | 0 | 3 | 0 | рез. | рез. | рез. | 0 | 0 | 35.9 | 35.8 | 13 | 35.8 | 13 | 31.3 | 35.9 | 35.8 | 13 | 35.8 | 13 | 29.9
| 21:00 | 20.5 | 766 | 37.2 | 36.9 | 36.7 | 36.4 | 13.3 | 183 | 35.8 | 35.8 | 35.8 | 1 | 13 | 13 | 13 | 0 | 0 | 0 | 0 | 3 | 0 | рез. | рез. | рез. | 0 | 0 | 35.9 | 35.8 | 13 | 35.8 | 13 | 31.3 | 35.9 | 35.8 | 13 | 35.8 | 13 | 29.9
| 22:00 | 14 | 768 | 37.2 | 36.9 | 36.7 | 36.4 | 13.3 | 183 | 35.7 | 35.7 | 35.7 | 1 | 13 | 13 | 13 | 0 | 0 | 0 | 0 | 3 | 0 | рез. | рез. | рез. | 0 | 0 | 35.8 | 35.7 | 13 | 35.7 | 13 | 30.5 | 35.8 | 35.7 | 13 | 35.7 | 13 | 29.9
| 23:00 | 14 | 768 | 37.2 | 36.9 | 36.7 | 36.4 | 13.3 | 183 | 35.7 | 35.7 | 35.7 | 1 | 13 | 13 | 13 | 0 | 0 | 0 | 0 | 3 | 0 | рез. | рез. | рез. | 0 | 0 | 35.8 | 35.7 | 13 | 35.7 | 13 | 30.5 | 35.8 | 35.7 | 13 | 35.7 | 13 | 29.9
20.08 | 00:00 | 12.6 | 768 | 37.2 | 36.9 | 36.7 | 36.4 | 13.3 | 183 | 35.7 | 35.7 | 35.7 | 1 | 13 | 13 | 13 | 0 | 0 | 0 | 0 | 3 | 0 | рез. | рез. | рез. | 0 | 0 | 35.8 | 35.7 | 13 | 35.7 | 13 | 29.2 | 35.8 | 35.7 | 13 | 35.7 | 13 | 29.8
| 01:00 | 12.6 | 768 | 37.2 | 36.9 | 36.7 | 36.4 | 13.3 | 183 | 35.7 | 35.7 | 35.7 | 1 | 13 | 13 | 13 | 0 | 0 | 0 | 0 | 3 | 0 | рез. | рез. | рез. | 0 | 0 | 35.8 | 35.7 | 13 | 35.7 | 13 | 29.2 | 35.8 | 35.7 | 13 | 35.7 | 13 | 29.8
| 02:00 | 11.2 | 769 | 37.2 | 36.9 | 36.7 | 36.4 | 13.3 | 183 | 35.7 | 35.7 | 35.7 | 1 | 13 | 13 | 13 | 0 | 0 | 0 | 0 | 3 | 0 | рез. | рез. | рез. | 0 | 0 | 35.8 | 35.7 | 13 | 35.7 | 13 | 29 | 35.8 | 35.7 | 13 | 35.7 | 13 | 29.6
| 03:00 | 11.2 | 769 | 37.2 | 36.9 | 36.7 | 36.4 | 13.3 | 183 | 35.7 | 35.7 | 35.7 | 1 | 13 | 13 | 13 | 0 | 0 | 0 | 0 | 3 | 0 | рез. | рез. | рез. | 0 | 0 | 35.8 | 35.7 | 13 | 35.7 | 13 | 29 | 35.8 | 35.7 | 13 | 35.7 | 13 | 29.6
| 04:00 | 9.7 | 769 | 37.2 | 36.9 | 36.7 | 36.4 | 13.3 | 183 | 35.7 | 35.7 | 35.7 | 1 | 13 | 13 | 13 | 0 | 0 | 0 | 0 | 3 | 0 | рез. | рез. | рез. | 0 | 0 | 35.8 | 35.7 | 13 | 35.7 | 13 | 30.8 | 35.8 | 35.7 | 13 | 35.7 | 13 | 29.7
| 05:00 | 9.7 | 769 | 37.2 | 36.9 | 36.7 | 36.4 | 13.3 | 183 | 35.7 | 35.7 | 35.7 | 1 | 13 | 13 | 13 | 0 | 0 | 0 | 0 | 3 | 0 | рез. | рез. | рез. | 0 | 0 | 35.8 | 35.7 | 13 | 35.7 | 13 | 30.8 | 35.8 | 35.7 | 13 | 35.7 | 13 | 29.7
| 06:00 | 7.3 | 770 | 37.2 | 36.9 | 36.7 | 36.4 | 13.3 | 183 | 35.7 | 35.7 | 35.7 | 1 | 13 | 13 | 13 | 0 | 0 | 0 | 0 | 3 | 0 | рез. | рез. | рез. | 0 | 0 | 35.8 | 35.7 | 13 | 35.7 | 13 | 32.1 | 35.8 | 35.7 | 13 | 35.7 | 13 | 29.9
| 07:00 | 7.3 | 770 | 37.2 | 36.9 | 36.7 | 36.4 | 13.3 | 183 | 35.7 | 35.7 | 35.7 | 1 | 13 | 13 | 13 | 0 | 0 | 0 | 0 | 3 | 0 | рез. | рез. | рез. | 0 | 0 | 35.8 | 35.7 | 13 | 35.7 | 13 | 32.1 | 35.8 | 35.7 | 13 | 35.7 | 13 | 29.9
| 08:00 | 14.3 | 770 | 37.1 | 36.8 | 36.6 | 36.3 | 13 | 185 | 35.7 | 35.7 | 35.7 | 1 | 13 | 13 | 13 | 0 | 0 | 0 | 0 | 3 | 0 | рез. | рез. | рез. | 0 | 0 | 35.8 | 35.7 | 13 | 35.7 | 13 | 32.5 | 35.8 | 35.7 | 13 | 35.7 | 13 | 29.8
| 09:00 | 14.3 | 770 | 37.1 | 36.8 | 36.6 | 36.3 | 13 | 185 | 35.7 | 35.7 | 35.7 | 1 | 13 | 13 | 13 | 0 | 0 | 0 | 0 | 3 | 0 | рез. | рез. | рез. | 0 | 0 | 35.8 | 35.7 | 13 | 35.7 | 13 | 32.5 | 35.8 | 35.7 | 13 | 35.7 | 13 | 29.8
| 10:00 | 19.1 | 771 | 37.1 | 36.8 | 36.6 | 36.3 | 13 | 185 | 35.8 | 35.8 | 35.8 | 1 | 13 | 13 | 13 | 0 | 0 | 0 | 0 | 3 | 0 | рез. | рез. | рез. | 0 | 0 | 35.8 | 35.7 | 13 | 35.7 | 13 | 31.5 | 35.9 | 35.7 | 13 | 35.7 | 13 | 29.8
20.08 | 11:00 | 19.1 | 771 | 37.1 | 36.8 | 36.6 | 36.3 | 13 | 185 | 35.8 | 35.8 | 35.8 | 1 | 13 | 13 | 13 | 0 | 0 | 0 | 0 | 3 | 0 | рез. | рез. | рез. | 0 | 0 | 35.8 | 35.7 | 13 | 35.7 | 13 | 31.5 | 35.9 | 35.7 | 13 | 35.7 | 13 | 29.8
| 12:00 | 22.1 | 771 | 37.1 | 36.8 | 36.6 | 36.3 | 13 | 185 | 35.8 | 35.8 | 35.8 | 1 | 13 | 13 | 13 | 0 | 0 | 0 | 0 | 3 | 0 | рез. | рез. | рез. | 0 | 0 | 35.9 | 35.8 | 13 | 35.8 | 13 | 31.5 | 36 | 35.8 | 13 | 35.8 | 13 | 30
| 13:00 | 22.1 | 771 | 37.1 | 36.8 | 36.6 | 36.3 | 13 | 185 | 35.8 | 35.8 | 35.8 | 1 | 13 | 13 | 13 | 0 | 0 | 0 | 0 | 3 | 0 | рез. | рез. | рез. | 0 | 0 | 35.9 | 35.8 | 13 | 35.8 | 13 | 31.5 | 36 | 35.8 | 13 | 35.8 | 13 | 30
| 14:00 | 23.3 | 771 | 37.1 | 36.8 | 36.6 | 36.3 | 13 | 185 | 35.8 | 35.8 | 35.8 | 1 | 13 | 13 | 13 | 0 | 0 | 0 | 0 | 3 | 0 | рез. | рез. | рез. | 0 | 0 | 35.9 | 35.8 | 13 | 35.8 | 13 | 31.7 | 36 | 35.8 | 13 | 35.8 | 13 | 30.1
| 15:00 | 23.3 | 771 | 37.1 | 36.8 | 36.6 | 36.3 | 13 | 185 | 35.8 | 35.8 | 35.8 | 1 | 13 | 13 | 13 | 0 | 0 | 0 | 0 | 3 | 0 | рез. | рез. | рез. | 0 | 0 | 35.9 | 35.8 | 13 | 35.8 | 13 | 31.7 | 36 | 35.8 | 13 | 35.8 | 13 | 30.1
| 16:00 | 23.4 | 770 | 37.1 | 36.8 | 36.7 | 36.4 | 13 | 185 | 35.9 | 35.9 | 35.9 | 1 | 13 | 13 | 13 | 0 | 0 | 0 | 0 | 3 | 0 | рез. | рез. | рез. | 0 | 0 | 36 | 35.9 | 13 | 35.9 | 13 | 31.4 | 36.1 | 35.9 | 13 | 35.9 | 13 | 30.2
| 17:00 | 23.4 | 770 | 37.1 | 36.8 | 36.7 | 36.4 | 13 | 185 | 35.9 | 35.9 | 35.9 | 1 | 13 | 13 | 13 | 0 | 0 | 0 | 0 | 3 | 0 | рез. | рез. | рез. | 0 | 0 | 36 | 35.9 | 13 | 35.9 | 13 | 31.4 | 36.1 | 35.9 | 13 | 35.9 | 13 | 30.2
| 18:00 | 22.5 | 770 | 37.1 | 36.8 | 36.7 | 36.4 | 13 | 185 | 35.9 | 35.9 | 35.9 | 1 | 13 | 13 | 13 | 0 | 0 | 0 | 0 | 3 | 0 | рез. | рез. | рез. | 0 | 0 | 36.1 | 35.9 | 13 | 35.9 | 13 | 31.7 | 36.1 | 35.9 | 13 | 35.9 | 13 | 30.3
| 19:00 | 22.5 | 770 | 37.1 | 36.8 | 36.7 | 36.4 | 13 | 185 | 35.9 | 35.9 | 35.9 | 1 | 13 | 13 | 13 | 0 | 0 | 0 | 0 | 3 | 0 | рез. | рез. | рез. | 0 | 0 | 36.1 | 35.9 | 13 | 35.9 | 13 | 31.7 | 36.1 | 35.9 | 13 | 35.9 | 13 | 30.3
| 20:00 | 19.1 | 770 | 37.1 | 36.8 | 36.7 | 36.4 | 13.4 | 184 | 35.9 | 35.9 | 35.9 | 1 | 13 | 13 | 13 | 0 | 0 | 0 | 0 | 3 | 0 | рез. | рез. | рез. | 0 | 0 | 36 | 35.9 | 13 | 35.9 | 13 | 31.3 | 36.1 | 35.9 | 13 | 35.9 | 13 | 30.1
| 21:00 | 19.1 | 770 | 37.1 | 36.8 | 36.7 | 36.4 | 13.4 | 184 | 35.9 | 35.9 | 35.9 | 1 | 13 | 13 | 13 | 0 | 0 | 0 | 0 | 3 | 0 | рез. | рез. | рез. | 0 | 0 | 36 | 35.9 | 13 | 35.9 | 13 | 31.3 | 36.1 | 35.9 | 13 | 35.9 | 13 | 30.1
| 22:00 | 14.5 | 770 | 37.1 | 36.8 | 36.7 | 36.4 | 13.4 | 184 | 35.7 | 35.7 | 35.7 | 1 | 13 | 13 | 13 | 0 | 0 | 0 | 0 | 3 | 0 | рез. | рез. | рез. | 0 | 0 | 35.8 | 35.7 | 13 | 35.7 | 13 | 31.3 | 35.8 | 35.7 | 13 | 35.7 | 13 | 30
| 23:00 | 14.5 | 770 | 37.1 | 36.8 | 36.7 | 36.4 | 13.4 | 184 | 35.7 | 35.7 | 35.7 | 1 | 13 | 13 | 13 | 0 | 0 | 0 | 0 | 3 | 0 | рез. | рез. | рез. | 0 | 0 | 35.8 | 35.7 | 13 | 35.7 | 13 | 31.3 | 35.8 | 35.7 | 13 | 35.7 | 13 | 30
21.08 | 00:00 | 13.6 | 770 | 37.1 | 36.8 | 36.7 | 36.4 | 13.4 | 184 | 35.6 | 35.6 | 35.6 | 1 | 13 | 13 | 13 | 0 | 0 | 0 | 0 | 3 | 0 | рез. | рез. | рез. | 0 | 0 | 35.7 | 35.6 | 13 | 35.6 | 13 | 31.7 | 35.7 | 35.6 | 13 | 35.6 | 13 | 29.8
| 01:00 | 13.6 | 770 | 37.1 | 36.8 | 36.7 | 36.4 | 13.4 | 184 | 35.6 | 35.6 | 35.6 | 1 | 13 | 13 | 13 | 0 | 0 | 0 | 0 | 3 | 0 | рез. | рез. | рез. | 0 | 0 | 35.7 | 35.6 | 13 | 35.6 | 13 | 31.7 | 35.7 | 35.6 | 13 | 35.6 | 13 | 29.8
| 02:00 | 12 | 770 | 37.1 | 36.8 | 36.7 | 36.4 | 13.4 | 184 | 35.6 | 35.6 | 35.6 | 1 | 13 | 13 | 13 | 0 | 0 | 0 | 0 | 3 | 0 | рез. | рез. | рез. | 0 | 0 | 35.7 | 35.6 | 13 | 35.6 | 13 | 32.1 | 35.7 | 35.6 | 13 | 35.6 | 13 | 29.5
| 03:00 | 12 | 770 | 37.1 | 36.8 | 36.7 | 36.4 | 13.4 | 184 | 35.6 | 35.6 | 35.6 | 1 | 13 | 13 | 13 | 0 | 0 | 0 | 0 | 3 | 0 | рез. | рез. | рез. | 0 | 0 | 35.7 | 35.6 | 13 | 35.6 | 13 | 32.1 | 35.7 | 35.6 | 13 | 35.6 | 13 | 29.5
| 04:00 | 8.9 | 770 | 37.1 | 36.8 | 36.7 | 36.4 | 13.4 | 184 | 35.5 | 35.5 | 35.5 | 1 | 13 | 13 | 13 | 0 | 0 | 0 | 0 | 3 | 0 | рез. | рез. | рез. | 0 | 0 | 35.6 | 35.5 | 13 | 35.5 | 13 | 32.4 | 35.7 | 35.5 | 13 | 35.5 | 13 | 29.4
| 05:00 | 8.9 | 770 | 37.1 | 36.8 | 36.7 | 36.4 | 13.4 | 184 | 35.5 | 35.5 | 35.5 | 1 | 13 | 13 | 13 | 0 | 0 | 0 | 0 | 3 | 0 | рез. | рез. | рез. | 0 | 0 | 35.6 | 35.5 | 13 | 35.5 | 13 | 32.4 | 35.7 | 35.5 | 13 | 35.5 | 13 | 29.4
| 06:00 | 7.9 | 770 | 37.1 | 36.8 | 36.7 | 36.4 | 13.4 | 184 | 35.5 | 35.5 | 35.5 | 1 | 13 | 13 | 13 | 0 | 0 | 0 | 0 | 3 | 0 | рез. | рез. | рез. | 0 | 0 | 35.6 | 35.5 | 13 | 35.5 | 13 | 32.7 | 35.6 | 35.5 | 13 | 35.5 | 13 | 29.4
| 07:00 | 7.9 | 770 | 37.1 | 36.8 | 36.7 | 36.4 | 13.4 | 184 | 35.5 | 35.5 | 35.5 | 1 | 13 | 13 | 13 | 0 | 0 | 0 | 0 | 3 | 0 | рез. | рез. | рез. | 0 | 0 | 35.6 | 35.5 | 13 | 35.5 | 13 | 32.7 | 35.6 | 35.5 | 13 | 35.5 | 13 | 29.4
| 08:00 | 10.1 | 771 | 36.7 | 36.4 | 36.2 | 35.9 | 13.1 | 187 | 35.5 | 35.5 | 35.5 | 1 | 13 | 13 | 13 | 0 | 0 | 0 | 0 | 3 | 0 | рез. | рез. | рез. | 0 | 0 | 35.6 | 35.5 | 13 | 35.5 | 13 | 32.4 | 35.6 | 35.5 | 13 | 35.5 | 13 | 29.4
| 09:00 | 10.1 | 771 | 36.7 | 36.4 | 36.2 | 35.9 | 13.1 | 187 | 35.5 | 35.5 | 35.5 | 1 | 13 | 13 | 13 | 0 | 0 | 0 | 0 | 3 | 0 | рез. | рез. | рез. | 0 | 0 | 35.6 | 35.5 | 13 | 35.5 | 13 | 32.4 | 35.6 | 35.5 | 13 | 35.5 | 13 | 29.4
| 10:00 | 19.4 | 771 | 36.7 | 36.4 | 36.2 | 35.9 | 13.1 | 187 | 35.3 | 35.3 | 35.3 | 1 | 13 | 13 | 13 | 0 | 0 | 0 | 0 | 3 | 0 | рез. | рез. | рез. | 0 | 0 | 35.4 | 35.3 | 13 | 35.3 | 13 | 31.2 | 35.5 | 35.3 | 13 | 35.3 | 13 | 29.4
21.08 | 11:00 | 19.4 | 771 | 36.7 | 36.4 | 36.2 | 35.9 | 13.1 | 187 | 35.3 | 35.3 | 35.3 | 1 | 13 | 13 | 13 | 0 | 0 | 0 | 0 | 3 | 0 | рез. | рез. | рез. | 0 | 0 | 35.4 | 35.3 | 13 | 35.3 | 13 | 31.2 | 35.5 | 35.3 | 13 | 35.3 | 13 | 29.4
| 12:00 | 23.4 | 771 | 36.8 | 36.5 | 36.2 | 35.9 | 13.7 | 182 | 35.3 | 35.3 | 35.3 | 1 | 13 | 13 | 13 | 0 | 0 | 0 | 0 | 3 | 0 | рез. | рез. | рез. | 0 | 0 | 35.4 | 35.3 | 13 | 35.3 | 13 | 32.2 | 35.4 | 35.3 | 13 | 35.3 | 13 | 29.5
| 13:00 | 23.4 | 771 | 36.8 | 36.5 | 36.2 | 35.9 | 13.7 | 182 | 35.3 | 35.3 | 35.3 | 1 | 13 | 13 | 13 | 0 | 0 | 0 | 0 | 3 | 0 | рез. | рез. | рез. | 0 | 0 | 35.4 | 35.3 | 13 | 35.3 | 13 | 32.2 | 35.4 | 35.3 | 13 | 35.3 | 13 | 29.5
| 14:00 | 23.7 | 771 | 36.8 | 36.5 | 36.2 | 35.9 | 13.7 | 182 | 35.1 | 35.1 | 35.1 | 1 | 13 | 13 | 13 | 0 | 0 | 0 | 0 | 3 | 0 | рез. | рез. | рез. | 0 | 0 | 35.2 | 35.1 | 13 | 35.1 | 13 | 32.1 | 35.2 | 35.1 | 13 | 35.1 | 13 | 29.2
| 15:00 | 23.7 | 771 | 36.8 | 36.5 | 36.2 | 35.9 | 13.7 | 182 | 35.1 | 35.1 | 35.1 | 1 | 13 | 13 | 13 | 0 | 0 | 0 | 0 | 3 | 0 | рез. | рез. | рез. | 0 | 0 | 35.2 | 35.1 | 13 | 35.1 | 13 | 32.1 | 35.2 | 35.1 | 13 | 35.1 | 13 | 29.2
| 16:00 | 24.7 | 770 | 36.8 | 36.5 | 36.1 | 35.8 | 13.9 | 183 | 35.1 | 35.1 | 35.1 | 1 | 13 | 13 | 13 | 0 | 0 | 0 | 0 | 3 | 0 | рез. | рез. | рез. | 0 | 0 | 35.2 | 35.1 | 13 | 35.1 | 13 | 31.3 | 35.3 | 35.1 | 13 | 35.3 | 13 | 29.1
| 17:00 | 24.7 | 770 | 36.8 | 36.5 | 36.1 | 35.8 | 13.9 | 183 | 35.1 | 35.1 | 35.1 | 1 | 13 | 13 | 13 | 0 | 0 | 0 | 0 | 3 | 0 | рез. | рез. | рез. | 0 | 0 | 35.2 | 35.1 | 13 | 35.1 | 13 | 31.3 | 35.3 | 35.1 | 13 | 35.3 | 13 | 29.1
| 18:00 | 22.2 | 770 | 36.8 | 36.5 | 36.1 | 35.8 | 13.9 | 183 | 35.1 | 35.1 | 35.1 | 1 | 13 | 13 | 13 | 0 | 0 | 0 | 0 | 3 | 0 | рез. | рез. | рез. | 0 | 0 | 35.2 | 35.1 | 13 | 35.1 | 13 | 31.6 | 35.4 | 35.1 | 13 | 35.1 | 13 | 28
| 19:00 | 22.2 | 770 | 36.8 | 36.5 | 36.1 | 35.8 | 13.9 | 183 | 35.1 | 35.1 | 35.1 | 1 | 13 | 13 | 13 | 0 | 0 | 0 | 0 | 3 | 0 | рез. | рез. | рез. | 0 | 0 | 35.2 | 35.1 | 13 | 35.1 | 13 | 31.6 | 35.4 | 35.1 | 13 | 35.1 | 13 | 28
| 20:00 | 19.5 | 770 | 36.7 | 36.4 | 36 | 35.7 | 13.4 | 188 | 35 | 35 | 35 | 1 | 13 | 13 | 13 | 0 | 0 | 0 | 0 | 3 | 0 | рез. | рез. | рез. | 0 | 0 | 35.2 | 35 | 13 | 35 | 13 | 31.8 | 35.3 | 35 | 13 | 35 | 13 | 28.7
| 21:00 | 19.5 | 770 | 36.7 | 36.4 | 36 | 35.7 | 13.4 | 188 | 35 | 35 | 35 | 1 | 13 | 13 | 13 | 0 | 0 | 0 | 0 | 3 | 0 | рез. | рез. | рез. | 0 | 0 | 35.2 | 35 | 13 | 35 | 13 | 31.8 | 35.3 | 35 | 13 | 35 | 13 | 28.7
| 22:00 | 15.8 | 770 | 36.7 | 36.4 | 36 | 35.7 | 13.4 | 188 | 35 | 35 | 35 | 1 | 13 | 13 | 13 | 0 | 0 | 0 | 0 | 3 | 0 | рез. | рез. | рез. | 0 | 0 | 35.2 | 35 | 13 | 35 | 13 | 30.9 | 35.2 | 35 | 13 | 35 | 13 | 28.9
| 23:00 | 15.8 | 770 | 36.7 | 36.4 | 36 | 35.7 | 13.4 | 188 | 35 | 35 | 35 | 1 | 13 | 13 | 13 | 0 | 0 | 0 | 0 | 3 | 0 | рез. | рез. | рез. | 0 | 0 | 35.2 | 35 | 13 | 35 | 13 | 30.9 | 35.2 | 35 | 13 | 35 | 13 | 28.9
22.08 | 00:00 | 13.3 | 770 | 36.7 | 36.4 | 36 | 35.7 | 13.4 | 188 | 35.1 | 35.1 | 35.1 | 1 | 13 | 13 | 13 | 0 | 0 | 0 | 0 | 3 | 0 | рез. | рез. | рез. | 0 | 0 | 35.2 | 35.1 | 13 | 35.1 | 13 | 31.3 | 35.2 | 35.1 | 13 | 35.1 | 13 | 28.9
| 01:00 | 13.3 | 770 | 36.7 | 36.4 | 36 | 35.7 | 13.4 | 188 | 35.1 | 35.1 | 35.1 | 1 | 13 | 13 | 13 | 0 | 0 | 0 | 0 | 3 | 0 | рез. | рез. | рез. | 0 | 0 | 35.2 | 35.1 | 13 | 35.1 | 13 | 31.3 | 35.2 | 35.1 | 13 | 35.1 | 13 | 28.9
| 02:00 | 12.4 | 769 | 36.7 | 36.4 | 36 | 35.7 | 13.4 | 188 | 35.1 | 35.1 | 35.1 | 1 | 13 | 13 | 13 | 0 | 0 | 0 | 0 | 3 | 0 | рез. | рез. | рез. | 0 | 0 | 35.2 | 35.1 | 13 | 35.1 | 13 | 31.9 | 35.2 | 35.1 | 13 | 35.1 | 13 | 28.8
| 03:00 | 12.4 | 769 | 36.7 | 36.4 | 36 | 35.7 | 13.4 | 188 | 35.1 | 35.1 | 35.1 | 1 | 13 | 13 | 13 | 0 | 0 | 0 | 0 | 3 | 0 | рез. | рез. | рез. | 0 | 0 | 35.2 | 35.1 | 13 | 35.1 | 13 | 31.9 | 35.2 | 35.1 | 13 | 35.1 | 13 | 28.8
| 04:00 | 9.7 | 769 | 36.7 | 36.4 | 36 | 35.7 | 13.4 | 188 | 35.1 | 35.1 | 35.1 | 1 | 13 | 13 | 13 | 0 | 0 | 0 | 0 | 3 | 0 | рез. | рез. | рез. | 0 | 0 | 35.2 | 35.1 | 13 | 35.1 | 13 | 32.5 | 35.2 | 35.1 | 13 | 35.1 | 13 | 28.8
| 05:00 | 9.7 | 769 | 36.7 | 36.4 | 36 | 35.7 | 13.4 | 188 | 35.1 | 35.1 | 35.1 | 1 | 13 | 13 | 13 | 0 | 0 | 0 | 0 | 3 | 0 | рез. | рез. | рез. | 0 | 0 | 35.2 | 35.1 | 13 | 35.1 | 13 | 32.5 | 35.2 | 35.1 | 13 | 35.1 | 13 | 28.8
| 06:00 | 9.5 | 769 | 36.7 | 36.4 | 36 | 35.7 | 13.4 | 188 | 35.1 | 35.1 | 35.1 | 1 | 13 | 13 | 13 | 0 | 0 | 0 | 0 | 3 | 0 | рез. | рез. | рез. | 0 | 0 | 35.2 | 35.1 | 13 | 35.1 | 13 | 32.5 | 35.2 | 35.1 | 13 | 35.1 | 13 | 28.8
| 07:00 | 9.5 | 769 | 36.7 | 36.4 | 36 | 35.7 | 13.4 | 188 | 35.1 | 35.1 | 35.1 | 1 | 13 | 13 | 13 | 0 | 0 | 0 | 0 | 3 | 0 | рез. | рез. | рез. | 0 | 0 | 35.2 | 35.1 | 13 | 35.1 | 13 | 32.5 | 35.2 | 35.1 | 13 | 35.1 | 13 | 28.8
| 08:00 | 11.9 | 769 | 36.6 | 36.3 | 36 | 35.7 | 13.2 | 190 | 35.1 | 35.1 | 35.1 | 1 | 13 | 13 | 13 | 0 | 0 | 0 | 0 | 3 | 0 | рез. | рез. | рез. | 0 | 0 | 35.2 | 35.1 | 13 | 35.1 | 13 | 32.3 | 35.2 | 35.1 | 13 | 35.1 | 13 | 28.8
| 09:00 | 11.9 | 769 | 36.6 | 36.3 | 36 | 35.7 | 13.2 | 190 | 35.1 | 35.1 | 35.1 | 1 | 13 | 13 | 13 | 0 | 0 | 0 | 0 | 3 | 0 | рез. | рез. | рез. | 0 | 0 | 35.2 | 35.1 | 13 | 35.1 | 13 | 32.3 | 35.2 | 35.1 | 13 | 35.1 | 13 | 28.8
| 10:00 | 20.6 | 768 | 36.6 | 36.3 | 36 | 35.7 | 13.2 | 190 | 35.1 | 35.1 | 35.1 | 1 | 13 | 13 | 13 | 0 | 0 | 0 | 0 | 3 | 0 | рез. | рез. | рез. | 0 | 0 | 35.2 | 35.1 | 13 | 35.1 | 13 | 31.9 | 35.2 | 35.1 | 13 | 35.1 | 13 | 28.9
22.08 | 11:00 | 20.6 | 768 | 36.6 | 36.3 | 36 | 35.7 | 13.2 | 190 | 35.1 | 35.1 | 35.1 | 1 | 13 | 13 | 13 | 0 | 0 | 0 | 0 | 3 | 0 | рез. | рез. | рез. | 0 | 0 | 35.2 | 35.1 | 13 | 35.1 | 13 | 31.9 | 35.2 | 35.1 | 13 | 35.1 | 13 | 28.9
| 12:00 | 23.5 | 768 | 37.3 | 37 | 36.6 | 36.3 | 13.6 | 190 | 35.1 | 35.1 | 35.1 | 1 | 14 | 14 | 14 | 0 | 0 | 0 | 0 | 3 | 0 | рез. | рез. | рез. | 0 | 0 | 35.2 | 35.1 | 14 | 35.1 | 14 | 31.1 | 35.3 | 35.1 | 14 | 35.1 | 14 | 27.9
| 13:00 | 23.5 | 768 | 37.3 | 37 | 36.6 | 36.3 | 13.6 | 190 | 35.1 | 35.1 | 35.1 | 1 | 14 | 14 | 14 | 0 | 0 | 0 | 0 | 3 | 0 | рез. | рез. | рез. | 0 | 0 | 35.2 | 35.1 | 14 | 35.1 | 14 | 31.1 | 35.3 | 35.1 | 14 | 35.1 | 14 | 27.9
| 14:00 | 25.2 | 767 | 37.3 | 37 | 36.6 | 36.3 | 13.6 | 190 | 35.1 | 35.1 | 35.1 | 1 | 14 | 14 | 14 | 0 | 0 | 0 | 0 | 3 | 0 | рез. | рез. | рез. | 0 | 0 | 35.2 | 35.1 | 14 | 35.1 | 14 | 28.4 | 35.2 | 35.1 | 14 | 35.1 | 14 | 28.7
| 15:00 | 25.2 | 767 | 37.3 | 37 | 36.6 | 36.3 | 13.6 | 190 | 35.1 | 35.1 | 35.1 | 1 | 14 | 14 | 14 | 0 | 0 | 0 | 0 | 3 | 0 | рез. | рез. | рез. | 0 | 0 | 35.2 | 35.1 | 14 | 35.1 | 14 | 28.4 | 35.2 | 35.1 | 14 | 35.1 | 14 | 28.7
| 16:00 | 25.4 | 766 | 37.3 | 37 | 36.5 | 36.2 | 13.9 | 195 | 35.1 | 35.1 | 35.1 | 1 | 14 | 14 | 14 | 0 | 0 | 0 | 0 | 3 | 0 | рез. | рез. | рез. | 0 | 0 | 35.2 | 35.1 | 14 | 35.1 | 14 | 28.5 | 35.3 | 35.1 | 14 | 35.1 | 14 | 28.6
| 17:00 | 25.4 | 766 | 37.3 | 37 | 36.5 | 36.2 | 13.9 | 195 | 35.1 | 35.1 | 35.1 | 1 | 14 | 14 | 14 | 0 | 0 | 0 | 0 | 3 | 0 | рез. | рез. | рез. | 0 | 0 | 35.2 | 35.1 | 14 | 35.1 | 14 | 28.5 | 35.3 | 35.1 | 14 | 35.1 | 14 | 28.6
| 18:00 | 23.1 | 766 | 37.3 | 37 | 36.5 | 36.2 | 13.9 | 195 | 35.3 | 35.3 | 35.3 | 1 | 14 | 14 | 14 | 0 | 0 | 0 | 0 | 3 | 0 | рез. | рез. | рез. | 0 | 0 | 35.4 | 35.3 | 14 | 35.3 | 14 | 29.5 | 35.4 | 35.3 | 14 | 35.3 | 14 | 29.6
| 19:00 | 23.1 | 766 | 37.3 | 37 | 36.5 | 36.2 | 13.9 | 195 | 35.3 | 35.3 | 35.3 | 1 | 14 | 14 | 14 | 0 | 0 | 0 | 0 | 3 | 0 | рез. | рез. | рез. | 0 | 0 | 35.4 | 35.3 | 14 | 35.3 | 14 | 29.5 | 35.4 | 35.3 | 14 | 35.3 | 14 | 29.6
| 20:00 | 21.1 | 766 | 37.4 | 37.1 | 36.7 | 36.4 | 13.6 | 182 | 35.4 | 35.4 | 35.4 | 1 | 14 | 14 | 14 | 0 | 0 | 0 | 0 | 3 | 0 | рез. | рез. | рез. | 0 | 0 | 35.5 | 35.4 | 14 | 35.4 | 14 | 30.2 | 35.5 | 35.4 | 14 | 35.4 | 14 | 30.3
| 21:00 | 21.1 | 766 | 37.4 | 37.1 | 36.7 | 36.4 | 13.6 | 182 | 35.4 | 35.4 | 35.4 | 1 | 14 | 14 | 14 | 0 | 0 | 0 | 0 | 3 | 0 | рез. | рез. | рез. | 0 | 0 | 35.5 | 35.4 | 14 | 35.4 | 14 | 30.2 | 35.5 | 35.4 | 14 | 35.4 | 14 | 30.3
| 22:00 | 17.6 | 765 | 37.4 | 37.1 | 36.7 | 36.4 | 13.6 | 182 | 35.6 | 35.6 | 35.6 | 1 | 14 | 14 | 14 | 0 | 0 | 0 | 0 | 3 | 0 | рез. | рез. | рез. | 0 | 0 | 35.7 | 35.6 | 14 | 35.6 | 14 | 30.9 | 35.8 | 35.6 | 14 | 35.6 | 14 | 30.9
| 23:00 | 17.6 | 765 | 37.4 | 37.1 | 36.7 | 36.4 | 13.6 | 182 | 35.6 | 35.6 | 35.6 | 1 | 14 | 14 | 14 | 0 | 0 | 0 | 0 | 3 | 0 | рез. | рез. | рез. | 0 | 0 | 35.7 | 35.6 | 14 | 35.6 | 14 | 30.9 | 35.8 | 35.6 | 14 | 35.6 | 14 | 30.9
23.08 | 00:00 | 16.7 | 765 | 37.4 | 37.1 | 36.7 | 36.4 | 13.6 | 182 | 35.8 | 35.8 | 35.8 | 1 | 14 | 14 | 14 | 0 | 0 | 0 | 0 | 3 | 0 | рез. | рез. | рез. | 0 | 0 | 35.9 | 35.8 | 14 | 35.8 | 14 | 31.3 | 35.9 | 35.8 | 14 | 35.8 | 14 | 31.4
| 01:00 | 16.7 | 765 | 37.4 | 37.1 | 36.7 | 36.4 | 13.6 | 182 | 35.8 | 35.8 | 35.8 | 1 | 14 | 14 | 14 | 0 | 0 | 0 | 0 | 3 | 0 | рез. | рез. | рез. | 0 | 0 | 35.9 | 35.8 | 14 | 35.8 | 14 | 31.3 | 35.9 | 35.8 | 14 | 35.8 | 14 | 31.4
| 02:00 | 15.3 | 765 | 37.4 | 37.1 | 36.7 | 36.4 | 13.6 | 182 | 36 | 36 | 36 | 1 | 14 | 14 | 14 | 0 | 0 | 0 | 0 | 3 | 0 | рез. | рез. | рез. | 0 | 0 | 36.1 | 36 | 14 | 36 | 14 | 32.6 | 36.1 | 36 | 14 | 36 | 14 | 32.6
| 03:00 | 15.3 | 765 | 37.4 | 37.1 | 36.7 | 36.4 | 13.6 | 182 | 36 | 36 | 36 | 1 | 14 | 14 | 14 | 0 | 0 | 0 | 0 | 3 | 0 | рез. | рез. | рез. | 0 | 0 | 36.1 | 36 | 14 | 36 | 14 | 32.6 | 36.1 | 36 | 14 | 36 | 14 | 32.6
| 04:00 | 14.7 | 765 | 37.4 | 37.1 | 36.7 | 36.4 | 13.6 | 182 | 36.5 | 36.5 | 36.5 | 1 | 14 | 14 | 14 | 0 | 0 | 0 | 0 | 3 | 0 | рез. | рез. | рез. | 0 | 0 | 36.6 | 36.5 | 14 | 36.5 | 14 | 33.6 | 36.6 | 36.5 | 14 | 36.5 | 14 | 33.7
| 05:00 | 14.7 | 765 | 37.4 | 37.1 | 36.7 | 36.4 | 13.6 | 182 | 36.5 | 36.5 | 36.5 | 1 | 14 | 14 | 14 | 0 | 0 | 0 | 0 | 3 | 0 | рез. | рез. | рез. | 0 | 0 | 36.6 | 36.5 | 14 | 36.5 | 14 | 33.6 | 36.6 | 36.5 | 14 | 36.5 | 14 | 33.7
| 06:00 | 14.1 | 765 | 37.4 | 37.1 | 36.7 | 36.4 | 13.6 | 182 | 37 | 37 | 37 | 1 | 14 | 14 | 14 | 0 | 0 | 0 | 0 | 3 | 0 | рез. | рез. | рез. | 0 | 0 | 37.1 | 37 | 14 | 37 | 14 | 34.6 | 37.1 | 37 | 14 | 37 | 14 | 34.7
| 07:00 | 14.1 | 765 | 37.4 | 37.1 | 36.7 | 36.4 | 13.6 | 182 | 37 | 37 | 37 | 1 | 14 | 14 | 14 | 0 | 0 | 0 | 0 | 3 | 0 | рез. | рез. | рез. | 0 | 0 | 37.1 | 37 | 14 | 37 | 14 | 34.6 | 37.1 | 37 | 14 | 37 | 14 | 34.7
| 08:00 | 17.4 | 765 | 38.5 | 38.2 | 38.1 | 37.8 | 13.5 | 132 | 37.3 | 37.3 | 37.3 | 1 | 14 | 14 | 14 | 0 | 0 | 0 | 0 | 3 | 0 | рез. | рез. | рез. | 0 | 0 | 37.3 | 37.3 | 14 | 37.3 | 14 | 34.7 | 37.4 | 37.3 | 14 | 37.3 | 14 | 34.8
| 09:00 | 17.4 | 765 | 38.5 | 38.2 | 38.1 | 37.8 | 13.5 | 132 | 37.3 | 37.3 | 37.3 | 1 | 14 | 14 | 14 | 0 | 0 | 0 | 0 | 3 | 0 | рез. | рез. | рез. | 0 | 0 | 37.3 | 37.3 | 14 | 37.3 | 14 | 34.7 | 37.4 | 37.3 | 14 | 37.3 | 14 | 34.8
| 10:00 | 21.1 | 765 | 38.5 | 38.2 | 38.1 | 37.8 | 13.5 | 132 | 37.5 | 37.5 | 37.5 | 1 | 14 | 14 | 14 | 0 | 0 | 0 | 0 | 3 | 0 | рез. | рез. | рез. | 0 | 0 | 37.6 | 37.5 | 14 | 37.5 | 14 | 34.8 | 37.6 | 37.5 | 14 | 37.5 | 14 | 34.8
23.08 | 11:00 | 21.1 | 765 | 38.5 | 38.2 | 38.1 | 37.8 | 13.5 | 132 | 37.5 | 37.5 | 37.5 | 1 | 14 | 14 | 14 | 0 | 0 | 0 | 0 | 3 | 0 | рез. | рез. | рез. | 0 | 0 | 37.6 | 37.5 | 14 | 37.5 | 14 | 34.8 | 37.6 | 37.5 | 14 | 37.5 | 14 | 34.8
| 12:00 | 24.9 | 764 | 38.6 | 38.3 | 38.2 | 37.9 | 14.1 | 135 | 37.7 | 37.7 | 37.7 | 1 | 14 | 14 | 14 | 0 | 0 | 0 | 0 | 3 | 0 | рез. | рез. | рез. | 0 | 0 | 37.7 | 37.7 | 14 | 37.7 | 14 | 34.9 | 37.8 | 37.7 | 14 | 37.7 | 14 | 35
| 13:00 | 24.9 | 764 | 38.6 | 38.3 | 38.2 | 37.9 | 14.1 | 135 | 37.7 | 37.7 | 37.7 | 1 | 14 | 14 | 14 | 0 | 0 | 0 | 0 | 3 | 0 | рез. | рез. | рез. | 0 | 0 | 37.7 | 37.7 | 14 | 37.7 | 14 | 34.9 | 37.8 | 37.7 | 14 | 37.7 | 14 | 35
| 14:00 | 27.6 | 764 | 38.6 | 38.3 | 38.2 | 37.9 | 14.1 | 135 | 37.8 | 37.8 | 37.8 | 1 | 14 | 14 | 14 | 0 | 0 | 0 | 0 | 3 | 0 | рез. | рез. | рез. | 0 | 0 | 37.9 | 37.8 | 14 | 37.8 | 14 | 35.1 | 37.9 | 37.8 | 14 | 37.8 | 14 | 35.2
| 15:00 | 27.6 | 764 | 38.6 | 38.3 | 38.2 | 37.9 | 14.1 | 135 | 37.8 | 37.8 | 37.8 | 1 | 14 | 14 | 14 | 0 | 0 | 0 | 0 | 3 | 0 | рез. | рез. | рез. | 0 | 0 | 37.9 | 37.8 | 14 | 37.8 | 14 | 35.1 | 37.9 | 37.8 | 14 | 37.8 | 14 | 35.2
| 16:00 | 28.3 | 763 | 38.9 | 38.6 | 38.5 | 38.2 | 14.1 | 134 | 38 | 38 | 38 | 1 | 14 | 14 | 14 | 0 | 0 | 0 | 0 | 3 | 0 | рез. | рез. | рез. | 0 | 0 | 38.1 | 38 | 14 | 38 | 14 | 35.3 | 38.1 | 38 | 14 | 38 | 14 | 35.4
| 17:00 | 28.3 | 763 | 38.9 | 38.6 | 38.5 | 38.2 | 14.1 | 134 | 38 | 38 | 38 | 1 | 14 | 14 | 14 | 0 | 0 | 0 | 0 | 3 | 0 | рез. | рез. | рез. | 0 | 0 | 38.1 | 38 | 14 | 38 | 14 | 35.3 | 38.1 | 38 | 14 | 38 | 14 | 35.4
| 18:00 | 26.1 | 763 | 38.9 | 38.6 | 38.5 | 38.2 | 14.1 | 134 | 38.1 | 38.1 | 38.1 | 1 | 14 | 14 | 14 | 0 | 0 | 0 | 0 | 3 | 0 | рез. | рез. | рез. | 0 | 0 | 38.2 | 38.1 | 14 | 38.1 | 14 | 35.6 | 38.2 | 38.1 | 14 | 38.1 | 14 | 35.6
| 19:00 | 26.1 | 763 | 38.9 | 38.6 | 38.5 | 38.2 | 14.1 | 134 | 38.1 | 38.1 | 38.1 | 1 | 14 | 14 | 14 | 0 | 0 | 0 | 0 | 3 | 0 | рез. | рез. | рез. | 0 | 0 | 38.2 | 38.1 | 14 | 38.1 | 14 | 35.6 | 38.2 | 38.1 | 14 | 38.1 | 14 | 35.6
| 20:00 | 22.6 | 762 | 39.2 | 38.9 | 38.8 | 38.5 | 13.8 | 134 | 38.3 | 38.3 | 38.3 | 1 | 14 | 14 | 14 | 0 | 0 | 0 | 0 | 3 | 0 | рез. | рез. | рез. | 0 | 0 | 38.4 | 38.3 | 14 | 38.3 | 14 | 35.8 | 38.4 | 38.3 | 14 | 38.3 | 14 | 35.8
| 21:00 | 22.6 | 762 | 39.2 | 38.9 | 38.8 | 38.5 | 13.8 | 134 | 38.3 | 38.3 | 38.3 | 1 | 14 | 14 | 14 | 0 | 0 | 0 | 0 | 3 | 0 | рез. | рез. | рез. | 0 | 0 | 38.4 | 38.3 | 14 | 38.3 | 14 | 35.8 | 38.4 | 38.3 | 14 | 38.3 | 14 | 35.8
| 22:00 | 17.7 | 762 | 39.2 | 38.9 | 38.8 | 38.5 | 13.8 | 134 | 38.8 | 38.8 | 38.8 | 1 | 14 | 14 | 14 | 0 | 0 | 0 | 0 | 3 | 0 | рез. | рез. | рез. | 0 | 0 | 38.8 | 38.8 | 14 | 38.8 | 14 | 35.7 | 38.9 | 38.8 | 14 | 38.8 | 14 | 35.7
| 23:00 | 17.7 | 762 | 39.2 | 38.9 | 38.8 | 38.5 | 13.8 | 134 | 38.8 | 38.8 | 38.8 | 1 | 14 | 14 | 14 | 0 | 0 | 0 | 0 | 3 | 0 | рез. | рез. | рез. | 0 | 0 | 38.8 | 38.8 | 14 | 38.8 | 14 | 35.7 | 38.9 | 38.8 | 14 | 38.8 | 14 | 35.7
24.08 | 00:00 | 17.3 | 762 | 39.2 | 38.9 | 38.8 | 38.5 | 13.8 | 134 | 38.8 | 38.8 | 38.8 | 1 | 14 | 14 | 14 | 0 | 0 | 0 | 0 | 3 | 0 | рез. | рез. | рез. | 0 | 0 | 38.9 | 38.8 | 14 | 38.8 | 14 | 34.9 | 38.9 | 38.8 | 14 | 38.8 | 14 | 35.1
| 01:00 | 17.3 | 762 | 39.2 | 38.9 | 38.8 | 38.5 | 13.8 | 134 | 38.8 | 38.8 | 38.8 | 1 | 14 | 14 | 14 | 0 | 0 | 0 | 0 | 3 | 0 | рез. | рез. | рез. | 0 | 0 | 38.9 | 38.8 | 14 | 38.8 | 14 | 34.9 | 38.9 | 38.8 | 14 | 38.8 | 14 | 35.1
| 02:00 | 15.9 | 762 | 39.2 | 38.9 | 38.8 | 38.5 | 13.8 | 134 | 38.9 | 38.9 | 38.9 | 1 | 14 | 14 | 14 | 0 | 0 | 0 | 0 | 3 | 0 | рез. | рез. | рез. | 0 | 0 | 39 | 38.9 | 14 | 38.9 | 14 | 34.9 | 39 | 38.9 | 14 | 38.9 | 14 | 35
| 03:00 | 15.9 | 762 | 39.2 | 38.9 | 38.8 | 38.5 | 13.8 | 134 | 38.9 | 38.9 | 38.9 | 1 | 14 | 14 | 14 | 0 | 0 | 0 | 0 | 3 | 0 | рез. | рез. | рез. | 0 | 0 | 39 | 38.9 | 14 | 38.9 | 14 | 34.9 | 39 | 38.9 | 14 | 38.9 | 14 | 35
| 04:00 | 15.3 | 761 | 39.2 | 38.9 | 38.8 | 38.5 | 13.8 | 134 | 39 | 39 | 39 | 1 | 14 | 14 | 14 | 0 | 0 | 0 | 0 | 3 | 0 | рез. | рез. | рез. | 0 | 0 | 39.1 | 39 | 14 | 39 | 14 | 34.9 | 39.1 | 39 | 14 | 39 | 14 | 35
| 05:00 | 15.3 | 761 | 39.2 | 38.9 | 38.8 | 38.5 | 13.8 | 134 | 39 | 39 | 39 | 1 | 14 | 14 | 14 | 0 | 0 | 0 | 0 | 3 | 0 | рез. | рез. | рез. | 0 | 0 | 39.1 | 39 | 14 | 39 | 14 | 34.9 | 39.1 | 39 | 14 | 39 | 14 | 35
| 06:00 | 14.9 | 761 | 39.2 | 38.9 | 38.8 | 38.5 | 13.8 | 134 | 39.1 | 39.1 | 39.1 | 1 | 14 | 14 | 14 | 0 | 0 | 0 | 0 | 3 | 0 | рез. | рез. | рез. | 0 | 0 | 39.2 | 39.1 | 14 | 39.1 | 14 | 35.1 | 39.2 | 39.1 | 14 | 39.1 | 14 | 35.2
| 07:00 | 14.9 | 761 | 39.2 | 38.9 | 38.8 | 38.5 | 13.8 | 134 | 39.1 | 39.1 | 39.1 | 1 | 14 | 14 | 14 | 0 | 0 | 0 | 0 | 3 | 0 | рез. | рез. | рез. | 0 | 0 | 39.2 | 39.1 | 14 | 39.1 | 14 | 35.1 | 39.2 | 39.1 | 14 | 39.1 | 14 | 35.2
| 08:00 | 15.2 | 761 | 40.5 | 40.3 | 39.8 | 39.6 | 13.4 | 120 | 39.2 | 39.2 | 39.2 | 1 | 14 | 14 | 14 | 0 | 0 | 0 | 0 | 3 | 0 | рез. | рез. | рез. | 0 | 0 | 39.3 | 39.2 | 14 | 39.2 | 14 | 35.1 | 39.3 | 39.2 | 14 | 39.2 | 14 | 35.2
| 09:00 | 15.2 | 761 | 40.5 | 40.3 | 39.8 | 39.6 | 13.4 | 120 | 39.2 | 39.2 | 39.2 | 1 | 14 | 14 | 14 | 0 | 0 | 0 | 0 | 3 | 0 | рез. | рез. | рез. | 0 | 0 | 39.3 | 39.2 | 14 | 39.2 | 14 | 35.1 | 39.3 | 39.2 | 14 | 39.2 | 14 | 35.2
| 10:00 | 22.7 | 761 | 40.5 | 40.3 | 39.8 | 39.6 | 13.4 | 120 | 39.2 | 39.2 | 39.2 | 1 | 14 | 14 | 14 | 0 | 0 | 0 | 0 | 3 | 0 | рез. | рез. | рез. | 0 | 0 | 39.3 | 39.2 | 14 | 39.2 | 14 | 34.9 | 39.3 | 39.2 | 14 | 39.2 | 14 | 34.9
24.08 | 11:00 | 22.7 | 761 | 40.5 | 40.3 | 39.8 | 39.6 | 13.4 | 120 | 39.2 | 39.2 | 39.2 | 1 | 14 | 14 | 14 | 0 | 0 | 0 | 0 | 3 | 0 | рез. | рез. | рез. | 0 | 0 | 39.3 | 39.2 | 14 | 39.2 | 14 | 34.9 | 39.3 | 39.2 | 14 | 39.2 | 14 | 34.9
| 12:00 | 26.2 | 761 | 40.5 | 40.3 | 39.8 | 39.6 | 13.8 | 120 | 39.2 | 39.2 | 39.2 | 1 | 14 | 14 | 14 | 0 | 0 | 0 | 0 | 3 | 0 | рез. | рез. | рез. | 0 | 0 | 39.3 | 39.2 | 14 | 39.2 | 14 | 34.9 | 39.3 | 39.2 | 14 | 39.2 | 14 | 34.8
| 13:00 | 26.2 | 761 | 40.5 | 40.3 | 39.8 | 39.6 | 13.8 | 120 | 39.2 | 39.2 | 39.2 | 1 | 14 | 14 | 14 | 0 | 0 | 0 | 0 | 3 | 0 | рез. | рез. | рез. | 0 | 0 | 39.3 | 39.2 | 14 | 39.2 | 14 | 34.9 | 39.3 | 39.2 | 14 | 39.2 | 14 | 34.8
| 14:00 | 28.9 | 760 | 40.5 | 40.3 | 39.8 | 39.6 | 13.8 | 120 | 36.8 | 36.8 | 36.8 | 1 | 14 | 14 | 14 | 0 | 0 | 0 | 0 | 3 | 0 | рез. | рез. | рез. | 0 | 0 | 36.8 | 36.8 | 14 | 36.8 | 14 | 34.6 | 36.8 | 36.8 | 14 | 36.8 | 14 | 34.5
| 15:00 | 28.9 | 760 | 40.5 | 40.3 | 39.8 | 39.6 | 13.8 | 120 | 36.8 | 36.8 | 36.8 | 1 | 14 | 14 | 14 | 0 | 0 | 0 | 0 | 3 | 0 | рез. | рез. | рез. | 0 | 0 | 36.8 | 36.8 | 14 | 36.8 | 14 | 34.6 | 36.8 | 36.8 | 14 | 36.8 | 14 | 34.5
| 16:00 | 27.8 | 760 | 33.9 | 33.5 | 33.9 | 33.5 | 15.2 | 0 | 33.9 | 33.9 | 33.9 | 1 | 14 | 14 | 14 | 0 | 0 | 0 | 0 | 3 | 0 | рез. | рез. | рез. | 0 | 0 | 33.9 | 33.9 | 14 | 33.9 | 14 | 32.4 | 33.9 | 33.9 | 14 | 33.9 | 14 | 32.3
| 17:00 | 27.8 | 760 | 33.9 | 33.5 | 33.9 | 33.5 | 15.2 | 0 | 33.9 | 33.9 | 33.9 | 1 | 14 | 14 | 14 | 0 | 0 | 0 | 0 | 3 | 0 | рез. | рез. | рез. | 0 | 0 | 33.9 | 33.9 | 14 | 33.9 | 14 | 32.4 | 33.9 | 33.9 | 14 | 33.9 | 14 | 32.3
| 18:00 | 26.4 | 759 | 33.9 | 33.5 | 33.9 | 33.5 | 15.2 | 0 | 31.5 | 31.5 | 31.5 | 1 | 14 | 14 | 14 | 0 | 0 | 0 | 0 | 3 | 0 | рез. | рез. | рез. | 0 | 0 | 31.5 | 31.5 | 14 | 31.5 | 14 | 29.9 | 31.5 | 31.5 | 14 | 31.5 | 14 | 29.8
| 19:00 | 26.4 | 759 | 33.9 | 33.5 | 33.9 | 33.5 | 15.2 | 0 | 31.5 | 31.5 | 31.5 | 1 | 14 | 14 | 14 | 0 | 0 | 0 | 0 | 3 | 0 | рез. | рез. | рез. | 0 | 0 | 31.5 | 31.5 | 14 | 31.5 | 14 | 29.9 | 31.5 | 31.5 | 14 | 31.5 | 14 | 29.8
| 20:00 | 25.8 | 759 | 40.6 | 40.4 | 30 | 29.6 | 28.4 | 0 | 29.3 | 29.3 | 29.3 | 1 | 14 | 14 | 14 | 0 | 0 | 0 | 0 | 3 | 0 | рез. | рез. | рез. | 0 | 0 | 29.3 | 29.3 | 14 | 29.3 | 14 | 27.8 | 29.3 | 29.3 | 14 | 29.3 | 14 | 27.7
| 21:00 | 25.8 | 759 | 40.6 | 40.4 | 30 | 29.6 | 28.4 | 0 | 29.3 | 29.3 | 29.3 | 1 | 14 | 14 | 14 | 0 | 0 | 0 | 0 | 3 | 0 | рез. | рез. | рез. | 0 | 0 | 29.3 | 29.3 | 14 | 29.3 | 14 | 27.8 | 29.3 | 29.3 | 14 | 29.3 | 14 | 27.7
| 22:00 | 20.9 | 759 | 39.5 | 39.2 | 29.9 | 29.5 | 8.7 | 150 | 29.2 | 29.2 | 29.2 | 1 | 9 | 9 | 9 | 0 | 0 | 0 | 0 | 3 | 0 | рез. | рез. | рез. | 0 | 0 | 29.3 | 29.2 | 10 | 29.2 | 10 | 27.8 | 29.3 | 29.2 | 10 | 29.2 | 10 | 25.3
| 23:00 | 20.9 | 759 | 39.5 | 39.2 | 29.9 | 29.5 | 8.7 | 150 | 29.2 | 29.2 | 29.2 | 1 | 9 | 9 | 9 | 0 | 0 | 0 | 0 | 3 | 0 | рез. | рез. | рез. | 0 | 0 | 29.3 | 29.2 | 10 | 29.2 | 10 | 27.8 | 29.3 | 29.2 | 10 | 29.2 | 10 | 25.3
25.08 | 00:00 | 18.8 | 759 | 39.5 | 39.2 | 29.9 | 29.5 | 8.7 | 150 | 31 | 31 | 31 | 1 | 10 | 10 | 10 | 0 | 0 | 0 | 0 | 3 | 0 | рез. | рез. | рез. | 0 | 0 | 31.1 | 31 | 10 | 31 | 10 | 24.5 | 31.1 | 31 | 12 | 31 | 12 | 24.5
| 01:00 | 18.8 | 759 | 39.5 | 39.2 | 29.9 | 29.5 | 8.7 | 150 | 31 | 31 | 31 | 1 | 10 | 10 | 10 | 0 | 0 | 0 | 0 | 3 | 0 | рез. | рез. | рез. | 0 | 0 | 31.1 | 31 | 10 | 31 | 10 | 24.5 | 31.1 | 31 | 12 | 31 | 12 | 24.5
| 02:00 | 16.2 | 759 | 39.5 | 39.2 | 29.9 | 29.5 | 8.7 | 150 | 31.9 | 31.9 | 31.9 | 1 | 10 | 10 | 10 | 0 | 0 | 0 | 0 | 3 | 0 | рез. | рез. | рез. | 0 | 0 | 31.9 | 31.9 | 10 | 31.9 | 10 | 24.9 | 31.9 | 31.9 | 14 | 31.9 | 14 | 24.9
| 03:00 | 16.2 | 759 | 39.5 | 39.2 | 29.9 | 29.5 | 8.7 | 150 | 31.9 | 31.9 | 31.9 | 1 | 10 | 10 | 10 | 0 | 0 | 0 | 0 | 3 | 0 | рез. | рез. | рез. | 0 | 0 | 31.9 | 31.9 | 10 | 31.9 | 10 | 24.9 | 31.9 | 31.9 | 14 | 31.9 | 14 | 24.9
| 04:00 | 15.3 | 759 | 39.5 | 39.2 | 29.9 | 29.5 | 8.7 | 150 | 32.5 | 32.5 | 32.5 | 1 | 10 | 10 | 10 | 0 | 0 | 0 | 0 | 3 | 0 | рез. | рез. | рез. | 0 | 0 | 32.6 | 32.5 | 10 | 32.5 | 10 | 25.7 | 32.6 | 32.5 | 14 | 32.5 | 14 | 25.7
| 05:00 | 15.3 | 759 | 39.5 | 39.2 | 29.9 | 29.5 | 8.7 | 150 | 32.5 | 32.5 | 32.5 | 1 | 10 | 10 | 10 | 0 | 0 | 0 | 0 | 3 | 0 | рез. | рез. | рез. | 0 | 0 | 32.6 | 32.5 | 10 | 32.5 | 10 | 25.7 | 32.6 | 32.5 | 14 | 32.5 | 14 | 25.7
| 06:00 | 14.2 | 759 | 39.5 | 39.2 | 29.9 | 29.5 | 8.7 | 150 | 33.1 | 33.1 | 33.1 | 1 | 11 | 11 | 11 | 0 | 0 | 0 | 0 | 3 | 0 | рез. | рез. | рез. | 0 | 0 | 33.2 | 33.1 | 11 | 33.1 | 11 | 26.5 | 33.3 | 33.1 | 14 | 33.1 | 14 | 26.5
| 07:00 | 14.2 | 759 | 39.5 | 39.2 | 29.9 | 29.5 | 8.7 | 150 | 33.1 | 33.1 | 33.1 | 1 | 11 | 11 | 11 | 0 | 0 | 0 | 0 | 3 | 0 | рез. | рез. | рез. | 0 | 0 | 33.2 | 33.1 | 11 | 33.1 | 11 | 26.5 | 33.3 | 33.1 | 14 | 33.1 | 14 | 26.5
| 08:00 | 16.3 | 758 | 38 | 37.7 | 34.5 | 34.1 | 11.3 | 143 | 33.6 | 33.6 | 33.6 | 1 | 11 | 11 | 11 | 0 | 0 | 0 | 0 | 3 | 0 | рез. | рез. | рез. | 0 | 0 | 33.8 | 33.6 | 11 | 33.6 | 11 | 27 | 33.8 | 33.6 | 11 | 33.6 | 11 | 27.3
| 09:00 | 16.3 | 758 | 38 | 37.7 | 34.5 | 34.1 | 11.3 | 143 | 33.6 | 33.6 | 33.6 | 1 | 11 | 11 | 11 | 0 | 0 | 0 | 0 | 3 | 0 | рез. | рез. | рез. | 0 | 0 | 33.8 | 33.6 | 11 | 33.6 | 11 | 27 | 33.8 | 33.6 | 11 | 33.6 | 11 | 27.3
| 10:00 | 19.9 | 758 | 38 | 37.7 | 34.5 | 34.1 | 11.3 | 143 | 34.3 | 34.3 | 34.3 | 1 | 11 | 11 | 11 | 0 | 0 | 0 | 0 | 3 | 0 | рез. | рез. | рез. | 0 | 0 | 34.4 | 34.3 | 11 | 34.3 | 11 | 27.4 | 34.5 | 34.3 | 11 | 34.3 | 11 | 27.7
25.08 | 11:00 | 19.9 | 758 | 38 | 37.7 | 34.5 | 34.1 | 11.3 | 143 | 34.3 | 34.3 | 34.3 | 1 | 11 | 11 | 11 | 0 | 0 | 0 | 0 | 3 | 0 | рез. | рез. | рез. | 0 | 0 | 34.4 | 34.3 | 11 | 34.3 | 11 | 27.4 | 34.5 | 34.3 | 11 | 34.3 | 11 | 27.7
| 12:00 | 24.9 | 757 | 37.9 | 37.6 | 35.2 | 34.9 | 12.4 | 150 | 34.8 | 34.8 | 34.8 | 1 | 12 | 12 | 12 | 0 | 0 | 0 | 0 | 3 | 0 | рез. | рез. | рез. | 0 | 0 | 34.8 | 34.8 | 12 | 34.8 | 12 | 28.3 | 34.9 | 34.8 | 12 | 34.8 | 12 | 28.3
| 13:00 | 24.9 | 757 | 37.9 | 37.6 | 35.2 | 34.9 | 12.4 | 150 | 34.8 | 34.8 | 34.8 | 1 | 12 | 12 | 12 | 0 | 0 | 0 | 0 | 3 | 0 | рез. | рез. | рез. | 0 | 0 | 34.8 | 34.8 | 12 | 34.8 | 12 | 28.3 | 34.9 | 34.8 | 12 | 34.8 | 12 | 28.3
| 14:00 | 29 | 757 | 37.9 | 37.6 | 35.2 | 34.9 | 12.4 | 150 | 35.2 | 35.2 | 35.2 | 1 | 12 | 12 | 12 | 0 | 0 | 0 | 0 | 3 | 0 | рез. | рез. | рез. | 0 | 0 | 35.2 | 35.2 | 12 | 35.2 | 12 | 29 | 35.2 | 35.2 | 12 | 35.2 | 12 | 29
| 15:00 | 29 | 757 | 37.9 | 37.6 | 35.2 | 34.9 | 12.4 | 150 | 35.2 | 35.2 | 35.2 | 1 | 12 | 12 | 12 | 0 | 0 | 0 | 0 | 3 | 0 | рез. | рез. | рез. | 0 | 0 | 35.2 | 35.2 | 12 | 35.2 | 12 | 29 | 35.2 | 35.2 | 12 | 35.2 | 12 | 29
| 16:00 | 26 | 757 | 38.2 | 37.9 | 37.2 | 36.9 | 13.5 | 179 | 35.6 | 35.6 | 35.6 | 1 | 13 | 13 | 13 | 0 | 0 | 0 | 0 | 3 | 0 | рез. | рез. | рез. | 0 | 0 | 35.6 | 35.6 | 13 | 35.6 | 13 | 29.5 | 35.7 | 35.6 | 13 | 35.6 | 13 | 29.5
| 17:00 | 26 | 757 | 38.2 | 37.9 | 37.2 | 36.9 | 13.5 | 179 | 35.6 | 35.6 | 35.6 | 1 | 13 | 13 | 13 | 0 | 0 | 0 | 0 | 3 | 0 | рез. | рез. | рез. | 0 | 0 | 35.6 | 35.6 | 13 | 35.6 | 13 | 29.5 | 35.7 | 35.6 | 13 | 35.6 | 13 | 29.5
| 18:00 | 21.2 | 758 | 38.2 | 37.9 | 37.2 | 36.9 | 13.5 | 179 | 37.3 | 37.3 | 37.3 | 1 | 13 | 13 | 13 | 0 | 0 | 0 | 0 | 3 | 0 | рез. | рез. | рез. | 0 | 0 | 37.4 | 37.3 | 13 | 37.3 | 13 | 30.1 | 37.5 | 37.3 | 13 | 37.3 | 13 | 30.2
| 19:00 | 21.2 | 758 | 38.2 | 37.9 | 37.2 | 36.9 | 13.5 | 179 | 37.3 | 37.3 | 37.3 | 1 | 13 | 13 | 13 | 0 | 0 | 0 | 0 | 3 | 0 | рез. | рез. | рез. | 0 | 0 | 37.4 | 37.3 | 13 | 37.3 | 13 | 30.1 | 37.5 | 37.3 | 13 | 37.3 | 13 | 30.2
| 20:00 | 17.3 | 758 | 38 | 37.7 | 38.4 | 38.1 | 13.9 | 151 | 37.7 | 37.7 | 37.7 | 1 | 13 | 13 | 13 | 0 | 0 | 0 | 0 | 3 | 0 | рез. | рез. | рез. | 0 | 0 | 37.8 | 37.7 | 13 | 37.7 | 13 | 31.2 | 37.9 | 37.7 | 13 | 37.7 | 13 | 31.2
| 21:00 | 17.3 | 758 | 38 | 37.7 | 38.4 | 38.1 | 13.9 | 151 | 37.7 | 37.7 | 37.7 | 1 | 13 | 13 | 13 | 0 | 0 | 0 | 0 | 3 | 0 | рез. | рез. | рез. | 0 | 0 | 37.8 | 37.7 | 13 | 37.7 | 13 | 31.2 | 37.9 | 37.7 | 13 | 37.7 | 13 | 31.2
| 22:00 | 15.5 | 759 | 38 | 37.7 | 38.4 | 38.1 | 13.9 | 151 | 37.9 | 37.9 | 37.9 | 1 | 13 | 13 | 13 | 0 | 0 | 0 | 0 | 3 | 0 | рез. | рез. | рез. | 0 | 0 | 37.9 | 37.9 | 13 | 37.9 | 13 | 31.9 | 38 | 37.9 | 13 | 37.9 | 13 | 31.9
| 23:00 | 15.5 | 759 | 38 | 37.7 | 38.4 | 38.1 | 13.9 | 151 | 37.9 | 37.9 | 37.9 | 1 | 13 | 13 | 13 | 0 | 0 | 0 | 0 | 3 | 0 | рез. | рез. | рез. | 0 | 0 | 37.9 | 37.9 | 13 | 37.9 | 13 | 31.9 | 38 | 37.9 | 13 | 37.9 | 13 | 31.9
26.08 | 00:00 | 14.2 | 760 | 38 | 37.7 | 38.4 | 38.1 | 13.9 | 151 | 38 | 38 | 38 | 1 | 13 | 13 | 13 | 0 | 0 | 0 | 0 | 3 | 0 | рез. | рез. | рез. | 0 | 0 | 38.1 | 38 | 13 | 38 | 13 | 32.4 | 38.1 | 38 | 13 | 38 | 13 | 32.3
| 01:00 | 14.2 | 760 | 38 | 37.7 | 38.4 | 38.1 | 13.9 | 151 | 38 | 38 | 38 | 1 | 13 | 13 | 13 | 0 | 0 | 0 | 0 | 3 | 0 | рез. | рез. | рез. | 0 | 0 | 38.1 | 38 | 13 | 38 | 13 | 32.4 | 38.1 | 38 | 13 | 38 | 13 | 32.3
| 02:00 | 14.5 | 760 | 38 | 37.7 | 38.4 | 38.1 | 13.9 | 151 | 38.2 | 38.2 | 38.2 | 1 | 13 | 13 | 13 | 0 | 0 | 0 | 0 | 3 | 0 | рез. | рез. | рез. | 0 | 0 | 38.2 | 38.2 | 13 | 38.2 | 13 | 33 | 38.2 | 38.2 | 13 | 38.2 | 13 | 33
| 03:00 | 14.5 | 760 | 38 | 37.7 | 38.4 | 38.1 | 13.9 | 151 | 38.2 | 38.2 | 38.2 | 1 | 13 | 13 | 13 | 0 | 0 | 0 | 0 | 3 | 0 | рез. | рез. | рез. | 0 | 0 | 38.2 | 38.2 | 13 | 38.2 | 13 | 33 | 38.2 | 38.2 | 13 | 38.2 | 13 | 33
| 04:00 | 14 | 760 | 38 | 37.7 | 38.4 | 38.1 | 13.9 | 151 | 38.1 | 38.1 | 38.1 | 1 | 13 | 13 | 13 | 0 | 0 | 0 | 0 | 3 | 0 | рез. | рез. | рез. | 0 | 0 | 38.2 | 38.1 | 13 | 38.1 | 13 | 33.5 | 38.2 | 38.1 | 13 | 38.1 | 13 | 33.5
| 05:00 | 14 | 760 | 38 | 37.7 | 38.4 | 38.1 | 13.9 | 151 | 38.1 | 38.1 | 38.1 | 1 | 13 | 13 | 13 | 0 | 0 | 0 | 0 | 3 | 0 | рез. | рез. | рез. | 0 | 0 | 38.2 | 38.1 | 13 | 38.1 | 13 | 33.5 | 38.2 | 38.1 | 13 | 38.1 | 13 | 33.5
| 06:00 | 12 | 760 | 38 | 37.7 | 38.4 | 38.1 | 13.9 | 151 | 38.2 | 38.2 | 38.2 | 1 | 13 | 13 | 13 | 0 | 0 | 0 | 0 | 3 | 0 | рез. | рез. | рез. | 0 | 0 | 38.3 | 38.2 | 13 | 38.2 | 13 | 33.8 | 38.3 | 38.2 | 13 | 38.2 | 13 | 33.7
| 07:00 | 12 | 760 | 38 | 37.7 | 38.4 | 38.1 | 13.9 | 151 | 38.2 | 38.2 | 38.2 | 1 | 13 | 13 | 13 | 0 | 0 | 0 | 0 | 3 | 0 | рез. | рез. | рез. | 0 | 0 | 38.3 | 38.2 | 13 | 38.2 | 13 | 33.8 | 38.3 | 38.2 | 13 | 38.2 | 13 | 33.7
| 08:00 | 16.5 | 761 | 39.3 | 39 | 38.8 | 38.5 | 13.5 | 120 | 38.2 | 38.2 | 38.2 | 1 | 13 | 13 | 13 | 0 | 0 | 0 | 0 | 3 | 0 | рез. | рез. | рез. | 0 | 0 | 38.2 | 38.2 | 13 | 38.2 | 13 | 33.9 | 38.2 | 38.2 | 13 | 38.2 | 13 | 33.8
| 09:00 | 16.5 | 761 | 39.3 | 39 | 38.8 | 38.5 | 13.5 | 120 | 38.2 | 38.2 | 38.2 | 1 | 13 | 13 | 13 | 0 | 0 | 0 | 0 | 3 | 0 | рез. | рез. | рез. | 0 | 0 | 38.2 | 38.2 | 13 | 38.2 | 13 | 33.9 | 38.2 | 38.2 | 13 | 38.2 | 13 | 33.8
| 10:00 | 19.9 | 761 | 39.3 | 39 | 38.8 | 38.5 | 13.5 | 120 | 38.1 | 38.1 | 38.1 | 1 | 14 | 14 | 14 | 0 | 0 | 0 | 0 | 3 | 0 | рез. | рез. | рез. | 0 | 0 | 38.2 | 38.1 | 13 | 38.1 | 13 | 33.3 | 38.2 | 38.1 | 13 | 38.1 | 13 | 33.6
26.08 | 11:00 | 19.9 | 761 | 39.3 | 39 | 38.8 | 38.5 | 13.5 | 120 | 38.1 | 38.1 | 38.1 | 1 | 14 | 14 | 14 | 0 | 0 | 0 | 0 | 3 | 0 | рез. | рез. | рез. | 0 | 0 | 38.2 | 38.1 | 13 | 38.1 | 13 | 33.3 | 38.2 | 38.1 | 13 | 38.1 | 13 | 33.6
| 12:00 | 20.1 | 762 | 39.1 | 38.8 | 38.6 | 38.3 | 13.8 | 118 | 38 | 38 | 38 | 1 | 14 | 14 | 14 | 0 | 0 | 0 | 0 | 3 | 0 | рез. | рез. | рез. | 0 | 0 | 38.1 | 38 | 13 | 38 | 13 | 33.2 | 38.1 | 38 | 13 | 38 | 13 | 33.2
| 13:00 | 20.1 | 762 | 39.1 | 38.8 | 38.6 | 38.3 | 13.8 | 118 | 38 | 38 | 38 | 1 | 14 | 14 | 14 | 0 | 0 | 0 | 0 | 3 | 0 | рез. | рез. | рез. | 0 | 0 | 38.1 | 38 | 13 | 38 | 13 | 33.2 | 38.1 | 38 | 13 | 38 | 13 | 33.2
| 14:00 | 22.6 | 762 | 39.1 | 38.8 | 38.6 | 38.3 | 13.8 | 118 | 37.7 | 37.7 | 37.7 | 1 | 14 | 14 | 14 | 0 | 0 | 0 | 0 | 3 | 0 | рез. | рез. | рез. | 0 | 0 | 37.8 | 37.7 | 14 | 37.7 | 14 | 33 | 37.8 | 37.7 | 14 | 37.7 | 14 | 32.9
| 15:00 | 22.6 | 762 | 39.1 | 38.8 | 38.6 | 38.3 | 13.8 | 118 | 37.7 | 37.7 | 37.7 | 1 | 14 | 14 | 14 | 0 | 0 | 0 | 0 | 3 | 0 | рез. | рез. | рез. | 0 | 0 | 37.8 | 37.7 | 14 | 37.7 | 14 | 33 | 37.8 | 37.7 | 14 | 37.7 | 14 | 32.9
| 16:00 | 24.1 | 762 | 38.7 | 38.4 | 38.2 | 37.9 | 14.2 | 118 | 37.6 | 37.6 | 37.6 | 1 | 14 | 14 | 14 | 0 | 0 | 0 | 0 | 3 | 0 | рез. | рез. | рез. | 0 | 0 | 37.7 | 37.6 | 14 | 37.6 | 14 | 33 | 37.7 | 37.6 | 14 | 37.6 | 14 | 32.9
| 17:00 | 24.1 | 762 | 38.7 | 38.4 | 38.2 | 37.9 | 14.2 | 118 | 37.6 | 37.6 | 37.6 | 1 | 14 | 14 | 14 | 0 | 0 | 0 | 0 | 3 | 0 | рез. | рез. | рез. | 0 | 0 | 37.7 | 37.6 | 14 | 37.6 | 14 | 33 | 37.7 | 37.6 | 14 | 37.6 | 14 | 32.9
| 18:00 | 24.3 | 762 | 38.7 | 38.4 | 38.2 | 37.9 | 14.2 | 118 | 37.3 | 37.3 | 37.3 | 1 | 14 | 14 | 14 | 0 | 0 | 0 | 0 | 3 | 0 | рез. | рез. | рез. | 0 | 0 | 37.4 | 37.3 | 14 | 37.3 | 14 | 32.9 | 37.4 | 37.3 | 14 | 37.3 | 14 | 32.8
| 19:00 | 24.3 | 762 | 38.7 | 38.4 | 38.2 | 37.9 | 14.2 | 118 | 37.3 | 37.3 | 37.3 | 1 | 14 | 14 | 14 | 0 | 0 | 0 | 0 | 3 | 0 | рез. | рез. | рез. | 0 | 0 | 37.4 | 37.3 | 14 | 37.3 | 14 | 32.9 | 37.4 | 37.3 | 14 | 37.3 | 14 | 32.8
| 20:00 | 27.1 | 762 | 38.2 | 37.9 | 37.8 | 37.5 | 13.7 | 117 | 37.2 | 37.2 | 37.2 | 1 | 14 | 14 | 14 | 0 | 0 | 0 | 0 | 3 | 0 | рез. | рез. | рез. | 0 | 0 | 37.3 | 37.2 | 14 | 37.2 | 14 | 32.8 | 37.3 | 37.2 | 14 | 37.2 | 14 | 32.7
| 21:00 | 27.1 | 762 | 38.2 | 37.9 | 37.8 | 37.5 | 13.7 | 117 | 37.2 | 37.2 | 37.2 | 1 | 14 | 14 | 14 | 0 | 0 | 0 | 0 | 3 | 0 | рез. | рез. | рез. | 0 | 0 | 37.3 | 37.2 | 14 | 37.2 | 14 | 32.8 | 37.3 | 37.2 | 14 | 37.2 | 14 | 32.7
| 22:00 | 16.7 | 761 | 38.2 | 37.9 | 37.8 | 37.5 | 13.7 | 117 | 37.1 | 37.1 | 37.1 | 1 | 14 | 14 | 14 | 0 | 0 | 0 | 0 | 3 | 0 | рез. | рез. | рез. | 0 | 0 | 37.2 | 37.1 | 14 | 37.1 | 14 | 32.4 | 37.2 | 37.1 | 14 | 37.1 | 14 | 32.5
| 23:00 | 16.7 | 761 | 38.2 | 37.9 | 37.8 | 37.5 | 13.7 | 117 | 37.1 | 37.1 | 37.1 | 1 | 14 | 14 | 14 | 0 | 0 | 0 | 0 | 3 | 0 | рез. | рез. | рез. | 0 | 0 | 37.2 | 37.1 | 14 | 37.1 | 14 | 32.4 | 37.2 | 37.1 | 14 | 37.1 | 14 | 32.5
27.08 | 00:00 | 15.4 | 761 | 38.2 | 37.9 | 37.8 | 37.5 | 13.7 | 117 | 36.9 | 36.9 | 36.9 | 1 | 14 | 14 | 14 | 0 | 0 | 0 | 0 | 3 | 0 | рез. | рез. | рез. | 0 | 0 | 36.9 | 36.9 | 14 | 36.9 | 14 | 32.1 | 37 | 36.9 | 14 | 36.9 | 14 | 32.1
| 01:00 | 15.4 | 761 | 38.2 | 37.9 | 37.8 | 37.5 | 13.7 | 117 | 36.9 | 36.9 | 36.9 | 1 | 14 | 14 | 14 | 0 | 0 | 0 | 0 | 3 | 0 | рез. | рез. | рез. | 0 | 0 | 36.9 | 36.9 | 14 | 36.9 | 14 | 32.1 | 37 | 36.9 | 14 | 36.9 | 14 | 32.1
| 02:00 | 14.2 | 761 | 38.2 | 37.9 | 37.8 | 37.5 | 13.7 | 117 | 36.8 | 36.8 | 36.8 | 1 | 14 | 14 | 14 | 0 | 0 | 0 | 0 | 3 | 0 | рез. | рез. | рез. | 0 | 0 | 36.8 | 36.8 | 14 | 36.8 | 14 | 32.1 | 36.9 | 36.8 | 14 | 36.8 | 14 | 32
| 03:00 | 14.2 | 761 | 38.2 | 37.9 | 37.8 | 37.5 | 13.7 | 117 | 36.8 | 36.8 | 36.8 | 1 | 14 | 14 | 14 | 0 | 0 | 0 | 0 | 3 | 0 | рез. | рез. | рез. | 0 | 0 | 36.8 | 36.8 | 14 | 36.8 | 14 | 32.1 | 36.9 | 36.8 | 14 | 36.8 | 14 | 32
| 04:00 | 12.3 | 761 | 38.2 | 37.9 | 37.8 | 37.5 | 13.7 | 117 | 36.8 | 36.8 | 36.8 | 1 | 14 | 14 | 14 | 0 | 0 | 0 | 0 | 3 | 0 | рез. | рез. | рез. | 0 | 0 | 36.8 | 36.8 | 14 | 36.8 | 14 | 32.1 | 36.8 | 36.8 | 14 | 36.8 | 14 | 32.1
| 05:00 | 12.3 | 761 | 38.2 | 37.9 | 37.8 | 37.5 | 13.7 | 117 | 36.8 | 36.8 | 36.8 | 1 | 14 | 14 | 14 | 0 | 0 | 0 | 0 | 3 | 0 | рез. | рез. | рез. | 0 | 0 | 36.8 | 36.8 | 14 | 36.8 | 14 | 32.1 | 36.8 | 36.8 | 14 | 36.8 | 14 | 32.1
| 06:00 | 11.1 | 761 | 38.2 | 37.9 | 37.8 | 37.5 | 13.7 | 117 | 36.7 | 36.7 | 36.7 | 1 | 14 | 14 | 14 | 0 | 0 | 0 | 0 | 3 | 0 | рез. | рез. | рез. | 0 | 0 | 36.7 | 36.7 | 14 | 36.7 | 14 | 32.1 | 36.8 | 36.7 | 14 | 36.7 | 14 | 32.2
| 07:00 | 11.1 | 761 | 38.2 | 37.9 | 37.8 | 37.5 | 13.7 | 117 | 36.7 | 36.7 | 36.7 | 1 | 14 | 14 | 14 | 0 | 0 | 0 | 0 | 3 | 0 | рез. | рез. | рез. | 0 | 0 | 36.7 | 36.7 | 14 | 36.7 | 14 | 32.1 | 36.8 | 36.7 | 14 | 36.7 | 14 | 32.2
| 08:00 | 14.1 | 761 | 38 | 37.7 | 37.4 | 37.1 | 13.4 | 120 | 36.7 | 36.7 | 36.7 | 1 | 13 | 13 | 13 | 0 | 0 | 0 | 0 | 3 | 0 | рез. | рез. | рез. | 0 | 0 | 36.7 | 36.7 | 13 | 36.7 | 13 | 32.1 | 36.8 | 36.7 | 13 | 36.7 | 13 | 32.1
| 09:00 | 14.1 | 761 | 38 | 37.7 | 37.4 | 37.1 | 13.4 | 120 | 36.7 | 36.7 | 36.7 | 1 | 13 | 13 | 13 | 0 | 0 | 0 | 0 | 3 | 0 | рез. | рез. | рез. | 0 | 0 | 36.7 | 36.7 | 13 | 36.7 | 13 | 32.1 | 36.8 | 36.7 | 13 | 36.7 | 13 | 32.1
| 10:00 | 22.1 | 760 | 38 | 37.7 | 37.4 | 37.1 | 13.4 | 120 | 36.7 | 36.7 | 36.7 | 1 | 13 | 13 | 13 | 0 | 0 | 0 | 0 | 3 | 0 | рез. | рез. | рез. | 0 | 0 | 36.7 | 36.7 | 13 | 36.7 | 13 | 31.7 | 36.7 | 36.7 | 13 | 36.7 | 13 | 31.8
27.08 | 11:00 | 22.1 | 760 | 38 | 37.7 | 37.4 | 37.1 | 13.4 | 120 | 36.7 | 36.7 | 36.7 | 1 | 13 | 13 | 13 | 0 | 0 | 0 | 0 | 3 | 0 | рез. | рез. | рез. | 0 | 0 | 36.7 | 36.7 | 13 | 36.7 | 13 | 31.7 | 36.7 | 36.7 | 13 | 36.7 | 13 | 31.8
| 12:00 | 26.4 | 760 | 38 | 37.7 | 37.4 | 37.1 | 13.7 | 121 | 36.7 | 36.7 | 36.7 | 1 | 14 | 14 | 14 | 0 | 0 | 0 | 0 | 3 | 0 | рез. | рез. | рез. | 0 | 0 | 36.7 | 36.7 | 14 | 36.7 | 14 | 31.7 | 36.7 | 36.7 | 14 | 36.7 | 14 | 31.6
| 13:00 | 26.4 | 760 | 38 | 37.7 | 37.4 | 37.1 | 13.7 | 121 | 36.7 | 36.7 | 36.7 | 1 | 14 | 14 | 14 | 0 | 0 | 0 | 0 | 3 | 0 | рез. | рез. | рез. | 0 | 0 | 36.7 | 36.7 | 14 | 36.7 | 14 | 31.7 | 36.7 | 36.7 | 14 | 36.7 | 14 | 31.6
| 14:00 | 26.9 | 759 | 38 | 37.7 | 37.4 | 37.1 | 13.7 | 121 | 36.6 | 36.6 | 36.6 | 1 | 14 | 14 | 14 | 0 | 0 | 0 | 0 | 3 | 0 | рез. | рез. | рез. | 0 | 0 | 36.6 | 36.6 | 14 | 36.6 | 14 | 31.7 | 36.7 | 36.6 | 14 | 36.6 | 14 | 31.7
| 15:00 | 26.9 | 759 | 38 | 37.7 | 37.4 | 37.1 | 13.7 | 121 | 36.6 | 36.6 | 36.6 | 1 | 14 | 14 | 14 | 0 | 0 | 0 | 0 | 3 | 0 | рез. | рез. | рез. | 0 | 0 | 36.6 | 36.6 | 14 | 36.6 | 14 | 31.7 | 36.7 | 36.6 | 14 | 36.6 | 14 | 31.7
| 16:00 | 28 | 759 | 37.2 | 36.9 | 36.7 | 36.4 | 14.3 | 113 | 36.1 | 36.1 | 36.1 | 1 | 14 | 14 | 14 | 0 | 0 | 0 | 0 | 3 | 0 | рез. | рез. | рез. | 0 | 0 | 36.2 | 36.1 | 14 | 36.1 | 14 | 31.6 | 36.2 | 36.1 | 14 | 36.1 | 14 | 31.6
| 17:00 | 28 | 759 | 37.2 | 36.9 | 36.7 | 36.4 | 14.3 | 113 | 36.1 | 36.1 | 36.1 | 1 | 14 | 14 | 14 | 0 | 0 | 0 | 0 | 3 | 0 | рез. | рез. | рез. | 0 | 0 | 36.2 | 36.1 | 14 | 36.1 | 14 | 31.6 | 36.2 | 36.1 | 14 | 36.1 | 14 | 31.6
| 18:00 | 28.1 | 758 | 37.2 | 36.9 | 36.7 | 36.4 | 14.3 | 113 | 35.9 | 35.9 | 35.9 | 1 | 14 | 14 | 14 | 0 | 0 | 0 | 0 | 3 | 0 | рез. | рез. | рез. | 0 | 0 | 36 | 35.9 | 14 | 35.9 | 14 | 31.4 | 36 | 35.9 | 14 | 35.9 | 14 | 31.4
| 19:00 | 28.1 | 758 | 37.2 | 36.9 | 36.7 | 36.4 | 14.3 | 113 | 35.9 | 35.9 | 35.9 | 1 | 14 | 14 | 14 | 0 | 0 | 0 | 0 | 3 | 0 | рез. | рез. | рез. | 0 | 0 | 36 | 35.9 | 14 | 35.9 | 14 | 31.4 | 36 | 35.9 | 14 | 35.9 | 14 | 31.4
| 20:00 | 24.7 | 758 | 37.7 | 37.4 | 36.9 | 36.6 | 13.7 | 131 | 36.2 | 36.2 | 36.2 | 1 | 14 | 14 | 14 | 0 | 0 | 0 | 0 | 3 | 0 | рез. | рез. | рез. | 0 | 0 | 36.3 | 36.2 | 14 | 36.2 | 14 | 31.3 | 36.3 | 36.2 | 14 | 36.2 | 14 | 31.3
| 21:00 | 24.7 | 758 | 37.7 | 37.4 | 36.9 | 36.6 | 13.7 | 131 | 36.2 | 36.2 | 36.2 | 1 | 14 | 14 | 14 | 0 | 0 | 0 | 0 | 3 | 0 | рез. | рез. | рез. | 0 | 0 | 36.3 | 36.2 | 14 | 36.2 | 14 | 31.3 | 36.3 | 36.2 | 14 | 36.2 | 14 | 31.3
| 22:00 | 21.8 | 757 | 37.7 | 37.4 | 36.9 | 36.6 | 13.7 | 131 | 36.4 | 36.4 | 36.4 | 1 | 14 | 14 | 14 | 0 | 0 | 0 | 0 | 3 | 0 | рез. | рез. | рез. | 0 | 0 | 36.4 | 36.4 | 14 | 36.4 | 14 | 31 | 36.5 | 36.4 | 14 | 36.4 | 14 | 31.1
| 23:00 | 21.8 | 757 | 37.7 | 37.4 | 36.9 | 36.6 | 13.7 | 131 | 36.4 | 36.4 | 36.4 | 1 | 14 | 14 | 14 | 0 | 0 | 0 | 0 | 3 | 0 | рез. | рез. | рез. | 0 | 0 | 36.4 | 36.4 | 14 | 36.4 | 14 | 31 | 36.5 | 36.4 | 14 | 36.4 | 14 | 31.1
28.08 | 00:00 | 20.4 | 757 | 37.7 | 37.4 | 36.9 | 36.6 | 13.7 | 131 | 36.4 | 36.4 | 36.4 | 1 | 14 | 14 | 14 | 0 | 0 | 0 | 0 | 3 | 0 | рез. | рез. | рез. | 0 | 0 | 36.4 | 36.4 | 14 | 36.4 | 14 | 31 | 36.5 | 36.4 | 14 | 36.4 | 14 | 31
| 01:00 | 20.4 | 757 | 37.7 | 37.4 | 36.9 | 36.6 | 13.7 | 131 | 36.4 | 36.4 | 36.4 | 1 | 14 | 14 | 14 | 0 | 0 | 0 | 0 | 3 | 0 | рез. | рез. | рез. | 0 | 0 | 36.4 | 36.4 | 14 | 36.4 | 14 | 31 | 36.5 | 36.4 | 14 | 36.4 | 14 | 31
| 02:00 | 18.4 | 756 | 37.7 | 37.4 | 36.9 | 36.6 | 13.7 | 131 | 36.5 | 36.5 | 36.5 | 1 | 14 | 14 | 14 | 0 | 0 | 0 | 0 | 3 | 0 | рез. | рез. | рез. | 0 | 0 | 36.5 | 36.5 | 14 | 36.5 | 14 | 31.1 | 36.6 | 36.5 | 14 | 36.5 | 14 | 31.1
| 03:00 | 18.4 | 756 | 37.7 | 37.4 | 36.9 | 36.6 | 13.7 | 131 | 36.5 | 36.5 | 36.5 | 1 | 14 | 14 | 14 | 0 | 0 | 0 | 0 | 3 | 0 | рез. | рез. | рез. | 0 | 0 | 36.5 | 36.5 | 14 | 36.5 | 14 | 31.1 | 36.6 | 36.5 | 14 | 36.5 | 14 | 31.1
| 04:00 | 18.3 | 755 | 37.7 | 37.4 | 36.9 | 36.6 | 13.7 | 131 | 36.5 | 36.5 | 36.5 | 1 | 14 | 14 | 14 | 0 | 0 | 0 | 0 | 3 | 0 | рез. | рез. | рез. | 0 | 0 | 36.6 | 36.5 | 14 | 36.5 | 14 | 31.4 | 36.6 | 36.5 | 14 | 36.5 | 14 | 31.5
| 05:00 | 18.3 | 755 | 37.7 | 37.4 | 36.9 | 36.6 | 13.7 | 131 | 36.5 | 36.5 | 36.5 | 1 | 14 | 14 | 14 | 0 | 0 | 0 | 0 | 3 | 0 | рез. | рез. | рез. | 0 | 0 | 36.6 | 36.5 | 14 | 36.5 | 14 | 31.4 | 36.6 | 36.5 | 14 | 36.5 | 14 | 31.5
| 06:00 | 19.3 | 755 | 37.7 | 37.4 | 36.9 | 36.6 | 13.7 | 131 | 36.6 | 36.6 | 36.6 | 1 | 14 | 14 | 14 | 0 | 0 | 0 | 0 | 3 | 0 | рез. | рез. | рез. | 0 | 0 | 36.7 | 36.6 | 14 | 36.6 | 14 | 31.7 | 36.8 | 36.6 | 14 | 36.6 | 14 | 31.8
| 07:00 | 19.3 | 755 | 37.7 | 37.4 | 36.9 | 36.6 | 13.7 | 131 | 36.6 | 36.6 | 36.6 | 1 | 14 | 14 | 14 | 0 | 0 | 0 | 0 | 3 | 0 | рез. | рез. | рез. | 0 | 0 | 36.7 | 36.6 | 14 | 36.6 | 14 | 31.7 | 36.8 | 36.6 | 14 | 36.6 | 14 | 31.8
| 08:00 | 19.3 | 755 | 37.9 | 37.6 | 37.3 | 37 | 13.6 | 125 | 36.7 | 36.7 | 36.7 | 1 | 14 | 14 | 14 | 0 | 0 | 0 | 0 | 3 | 0 | рез. | рез. | рез. | 0 | 0 | 36.8 | 36.7 | 14 | 36.7 | 14 | 31.8 | 36.8 | 36.7 | 14 | 36.7 | 14 | 31.8
| 09:00 | 19.3 | 755 | 37.9 | 37.6 | 37.3 | 37 | 13.6 | 125 | 36.7 | 36.7 | 36.7 | 1 | 14 | 14 | 14 | 0 | 0 | 0 | 0 | 3 | 0 | рез. | рез. | рез. | 0 | 0 | 36.8 | 36.7 | 14 | 36.7 | 14 | 31.8 | 36.8 | 36.7 | 14 | 36.7 | 14 | 31.8
| 10:00 | 19.5 | 755 | 37.9 | 37.6 | 37.3 | 37 | 13.6 | 125 | 36.7 | 36.7 | 36.7 | 1 | 14 | 14 | 14 | 0 | 0 | 0 | 0 | 3 | 0 | рез. | рез. | рез. | 0 | 0 | 36.7 | 36.7 | 14 | 36.7 | 14 | 31.6 | 36.8 | 36.7 | 14 | 36.7 | 14 | 31.6
28.08 | 11:00 | 19.5 | 755 | 37.9 | 37.6 | 37.3 | 37 | 13.6 | 125 | 36.7 | 36.7 | 36.7 | 1 | 14 | 14 | 14 | 0 | 0 | 0 | 0 | 3 | 0 | рез. | рез. | рез. | 0 | 0 | 36.7 | 36.7 | 14 | 36.7 | 14 | 31.6 | 36.8 | 36.7 | 14 | 36.7 | 14 | 31.6
| 12:00 | 18.1 | 756 | 37.7 | 37.4 | 37.1 | 36.8 | 13.9 | 126 | 36.6 | 36.6 | 36.6 | 1 | 14 | 14 | 14 | 0 | 0 | 0 | 0 | 3 | 0 | рез. | рез. | рез. | 0 | 0 | 36.6 | 36.6 | 14 | 36.6 | 14 | 31.4 | 36.7 | 36.6 | 14 | 36.6 | 14 | 31.4
| 13:00 | 18.1 | 756 | 37.7 | 37.4 | 37.1 | 36.8 | 13.9 | 126 | 36.6 | 36.6 | 36.6 | 1 | 14 | 14 | 14 | 0 | 0 | 0 | 0 | 3 | 0 | рез. | рез. | рез. | 0 | 0 | 36.6 | 36.6 | 14 | 36.6 | 14 | 31.4 | 36.7 | 36.6 | 14 | 36.6 | 14 | 31.4
| 14:00 | 19.3 | 758 | 37.7 | 37.4 | 37.1 | 36.8 | 13.9 | 126 | 36.3 | 36.3 | 36.3 | 1 | 14 | 14 | 14 | 0 | 0 | 0 | 0 | 3 | 0 | рез. | рез. | рез. | 0 | 0 | 36.3 | 36.3 | 14 | 36.3 | 14 | 31.2 | 36.4 | 36.3 | 14 | 36.3 | 14 | 31.2
| 15:00 | 19.3 | 758 | 37.7 | 37.4 | 37.1 | 36.8 | 13.9 | 126 | 36.3 | 36.3 | 36.3 | 1 | 14 | 14 | 14 | 0 | 0 | 0 | 0 | 3 | 0 | рез. | рез. | рез. | 0 | 0 | 36.3 | 36.3 | 14 | 36.3 | 14 | 31.2 | 36.4 | 36.3 | 14 | 36.3 | 14 | 31.2
| 16:00 | 20.3 | 759 | 37.5 | 37.2 | 36.9 | 36.6 | 13.7 | 128 | 36.3 | 36.3 | 36.3 | 1 | 14 | 14 | 14 | 0 | 0 | 0 | 0 | 3 | 0 | рез. | рез. | рез. | 0 | 0 | 36.4 | 36.3 | 14 | 36.3 | 14 | 31.1 | 36.4 | 36.3 | 14 | 36.3 | 14 | 31
| 17:00 | 20.3 | 759 | 37.5 | 37.2 | 36.9 | 36.6 | 13.7 | 128 | 36.3 | 36.3 | 36.3 | 1 | 14 | 14 | 14 | 0 | 0 | 0 | 0 | 3 | 0 | рез. | рез. | рез. | 0 | 0 | 36.4 | 36.3 | 14 | 36.3 | 14 | 31.1 | 36.4 | 36.3 | 14 | 36.3 | 14 | 31
| 18:00 | 20.6 | 760 | 37.5 | 37.2 | 36.9 | 36.6 | 13.7 | 128 | 36.2 | 36.2 | 36.2 | 1 | 14 | 14 | 14 | 0 | 0 | 0 | 0 | 3 | 0 | рез. | рез. | рез. | 0 | 0 | 36.2 | 36.2 | 14 | 36.2 | 14 | 30.9 | 36.3 | 36.2 | 14 | 36.2 | 14 | 30.9
| 19:00 | 20.6 | 760 | 37.5 | 37.2 | 36.9 | 36.6 | 13.7 | 128 | 36.2 | 36.2 | 36.2 | 1 | 14 | 14 | 14 | 0 | 0 | 0 | 0 | 3 | 0 | рез. | рез. | рез. | 0 | 0 | 36.2 | 36.2 | 14 | 36.2 | 14 | 30.9 | 36.3 | 36.2 | 14 | 36.2 | 14 | 30.9
| 20:00 | 18 | 760 | 37 | 36.7 | 36.5 | 36.2 | 13.5 | 161 | 35.9 | 35.9 | 35.9 | 1 | 13 | 13 | 13 | 0 | 0 | 0 | 0 | 3 | 0 | рез. | рез. | рез. | 0 | 0 | 36 | 35.9 | 13 | 35.9 | 13 | 30.7 | 36.1 | 35.9 | 13 | 35.9 | 13 | 30.7
| 21:00 | 18 | 760 | 37 | 36.7 | 36.5 | 36.2 | 13.5 | 161 | 35.9 | 35.9 | 35.9 | 1 | 13 | 13 | 13 | 0 | 0 | 0 | 0 | 3 | 0 | рез. | рез. | рез. | 0 | 0 | 36 | 35.9 | 13 | 35.9 | 13 | 30.7 | 36.1 | 35.9 | 13 | 35.9 | 13 | 30.7
| 22:00 | 14.7 | 761 | 37 | 36.7 | 36.5 | 36.2 | 13.5 | 161 | 36.2 | 36.2 | 36.2 | 1 | 13 | 13 | 13 | 0 | 0 | 0 | 0 | 3 | 0 | рез. | рез. | рез. | 0 | 0 | 36.3 | 36.2 | 13 | 36.2 | 13 | 30.5 | 36.3 | 36.2 | 13 | 36.2 | 13 | 30.6
| 23:00 | 14.7 | 761 | 37 | 36.7 | 36.5 | 36.2 | 13.5 | 161 | 36.2 | 36.2 | 36.2 | 1 | 13 | 13 | 13 | 0 | 0 | 0 | 0 | 3 | 0 | рез. | рез. | рез. | 0 | 0 | 36.3 | 36.2 | 13 | 36.2 | 13 | 30.5 | 36.3 | 36.2 | 13 | 36.2 | 13 | 30.6
29.08 | 00:00 | 13.8 | 761 | 37 | 36.7 | 36.5 | 36.2 | 13.5 | 161 | 36.3 | 36.3 | 36.3 | 1 | 13 | 13 | 13 | 0 | 0 | 0 | 0 | 3 | 0 | рез. | рез. | рез. | 0 | 0 | 36.4 | 36.3 | 13 | 36.3 | 13 | 30.5 | 36.4 | 36.3 | 13 | 36.3 | 13 | 30.5
| 01:00 | 13.8 | 761 | 37 | 36.7 | 36.5 | 36.2 | 13.5 | 161 | 36.3 | 36.3 | 36.3 | 1 | 13 | 13 | 13 | 0 | 0 | 0 | 0 | 3 | 0 | рез. | рез. | рез. | 0 | 0 | 36.4 | 36.3 | 13 | 36.3 | 13 | 30.5 | 36.4 | 36.3 | 13 | 36.3 | 13 | 30.5
| 02:00 | 13.7 | 762 | 37 | 36.7 | 36.5 | 36.2 | 13.5 | 161 | 36.3 | 36.3 | 36.3 | 1 | 13 | 13 | 13 | 0 | 0 | 0 | 0 | 3 | 0 | рез. | рез. | рез. | 0 | 0 | 36.4 | 36.3 | 13 | 36.3 | 13 | 30.7 | 36.4 | 36.3 | 13 | 36.3 | 13 | 30.7
| 03:00 | 13.7 | 762 | 37 | 36.7 | 36.5 | 36.2 | 13.5 | 161 | 36.3 | 36.3 | 36.3 | 1 | 13 | 13 | 13 | 0 | 0 | 0 | 0 | 3 | 0 | рез. | рез. | рез. | 0 | 0 | 36.4 | 36.3 | 13 | 36.3 | 13 | 30.7 | 36.4 | 36.3 | 13 | 36.3 | 13 | 30.7
| 04:00 | 13.1 | 762 | 37 | 36.7 | 36.5 | 36.2 | 13.5 | 161 | 36.4 | 36.4 | 36.4 | 1 | 13 | 13 | 13 | 0 | 0 | 0 | 0 | 3 | 0 | рез. | рез. | рез. | 0 | 0 | 36.5 | 36.4 | 13 | 36.4 | 13 | 31 | 36.5 | 36.4 | 13 | 36.4 | 13 | 31
| 05:00 | 13.1 | 762 | 37 | 36.7 | 36.5 | 36.2 | 13.5 | 161 | 36.4 | 36.4 | 36.4 | 1 | 13 | 13 | 13 | 0 | 0 | 0 | 0 | 3 | 0 | рез. | рез. | рез. | 0 | 0 | 36.5 | 36.4 | 13 | 36.4 | 13 | 31 | 36.5 | 36.4 | 13 | 36.4 | 13 | 31
| 06:00 | 12.4 | 763 | 37 | 36.7 | 36.5 | 36.2 | 13.5 | 161 | 36.2 | 36.2 | 36.2 | 1 | 13 | 13 | 13 | 0 | 0 | 0 | 0 | 3 | 0 | рез. | рез. | рез. | 0 | 0 | 36.3 | 36.2 | 13 | 36.2 | 13 | 31.3 | 36.3 | 36.2 | 13 | 36.2 | 13 | 31.3
| 07:00 | 12.4 | 763 | 37 | 36.7 | 36.5 | 36.2 | 13.5 | 161 | 36.2 | 36.2 | 36.2 | 1 | 13 | 13 | 13 | 0 | 0 | 0 | 0 | 3 | 0 | рез. | рез. | рез. | 0 | 0 | 36.3 | 36.2 | 13 | 36.2 | 13 | 31.3 | 36.3 | 36.2 | 13 | 36.2 | 13 | 31.3
| 08:00 | 14.9 | 763 | 37.6 | 37.3 | 36.9 | 36.6 | 13.4 | 130 | 36.3 | 36.3 | 36.3 | 1 | 13 | 13 | 13 | 0 | 0 | 0 | 0 | 3 | 0 | рез. | рез. | рез. | 0 | 0 | 36.3 | 36.3 | 13 | 36.3 | 13 | 31.3 | 36.3 | 36.3 | 13 | 36.3 | 13 | 31.3
| 09:00 | 14.9 | 763 | 37.6 | 37.3 | 36.9 | 36.6 | 13.4 | 130 | 36.3 | 36.3 | 36.3 | 1 | 13 | 13 | 13 | 0 | 0 | 0 | 0 | 3 | 0 | рез. | рез. | рез. | 0 | 0 | 36.3 | 36.3 | 13 | 36.3 | 13 | 31.3 | 36.3 | 36.3 | 13 | 36.3 | 13 | 31.3
| 10:00 | 20.1 | 764 | 37.6 | 37.3 | 36.9 | 36.6 | 13.4 | 130 | 36.3 | 36.3 | 36.3 | 1 | 13 | 13 | 13 | 0 | 0 | 0 | 0 | 3 | 0 | рез. | рез. | рез. | 0 | 0 | 36.3 | 36.3 | 13 | 36.3 | 13 | 31.1 | 36.4 | 36.3 | 13 | 36.3 | 13 | 31.1
29.08 | 11:00 | 20.1 | 764 | 37.6 | 37.3 | 36.9 | 36.6 | 13.4 | 130 | 36.3 | 36.3 | 36.3 | 1 | 13 | 13 | 13 | 0 | 0 | 0 | 0 | 3 | 0 | рез. | рез. | рез. | 0 | 0 | 36.3 | 36.3 | 13 | 36.3 | 13 | 31.1 | 36.4 | 36.3 | 13 | 36.3 | 13 | 31.1
| 12:00 | 21.8 | 764 | 37.3 | 37 | 36.9 | 36.6 | 14.2 | 153 | 36.1 | 36.1 | 36.1 | 1 | 14 | 14 | 14 | 0 | 0 | 0 | 0 | 3 | 0 | рез. | рез. | рез. | 0 | 0 | 36.2 | 36.1 | 14 | 36.1 | 14 | 30.8 | 36.3 | 36.1 | 14 | 36.1 | 14 | 30.7
| 13:00 | 21.8 | 764 | 37.3 | 37 | 36.9 | 36.6 | 14.2 | 153 | 36.1 | 36.1 | 36.1 | 1 | 14 | 14 | 14 | 0 | 0 | 0 | 0 | 3 | 0 | рез. | рез. | рез. | 0 | 0 | 36.2 | 36.1 | 14 | 36.1 | 14 | 30.8 | 36.3 | 36.1 | 14 | 36.1 | 14 | 30.7
| 14:00 | 21.4 | 765 | 37.3 | 37 | 36.9 | 36.6 | 14.2 | 153 | 35.8 | 35.8 | 35.8 | 1 | 14 | 14 | 14 | 0 | 0 | 0 | 0 | 3 | 0 | рез. | рез. | рез. | 0 | 0 | 35.9 | 35.8 | 14 | 35.8 | 14 | 30.9 | 36 | 35.8 | 14 | 35.8 | 14 | 30.9
| 15:00 | 21.4 | 765 | 37.3 | 37 | 36.9 | 36.6 | 14.2 | 153 | 35.8 | 35.8 | 35.8 | 1 | 14 | 14 | 14 | 0 | 0 | 0 | 0 | 3 | 0 | рез. | рез. | рез. | 0 | 0 | 35.9 | 35.8 | 14 | 35.8 | 14 | 30.9 | 36 | 35.8 | 14 | 35.8 | 14 | 30.9
| 16:00 | 20.5 | 766 | 37.1 | 36.8 | 36.6 | 36.3 | 13.8 | 159 | 35.9 | 35.9 | 35.9 | 1 | 14 | 14 | 14 | 0 | 0 | 0 | 0 | 3 | 0 | рез. | рез. | рез. | 0 | 0 | 36.1 | 35.9 | 14 | 35.9 | 14 | 32.2 | 36.1 | 35.9 | 14 | 35.9 | 14 | 32.2
| 17:00 | 20.5 | 766 | 37.1 | 36.8 | 36.6 | 36.3 | 13.8 | 159 | 35.9 | 35.9 | 35.9 | 1 | 14 | 14 | 14 | 0 | 0 | 0 | 0 | 3 | 0 | рез. | рез. | рез. | 0 | 0 | 36.1 | 35.9 | 14 | 35.9 | 14 | 32.2 | 36.1 | 35.9 | 14 | 35.9 | 14 | 32.2
| 18:00 | 19.7 | 766 | 37.1 | 36.8 | 36.6 | 36.3 | 13.8 | 159 | 36 | 36 | 36 | 1 | 14 | 14 | 14 | 0 | 0 | 0 | 0 | 3 | 0 | рез. | рез. | рез. | 0 | 0 | 36.2 | 36 | 14 | 36 | 14 | 32.7 | 36.2 | 36 | 14 | 36 | 14 | 32.7
| 19:00 | 19.7 | 766 | 37.1 | 36.8 | 36.6 | 36.3 | 13.8 | 159 | 36 | 36 | 36 | 1 | 14 | 14 | 14 | 0 | 0 | 0 | 0 | 3 | 0 | рез. | рез. | рез. | 0 | 0 | 36.2 | 36 | 14 | 36 | 14 | 32.7 | 36.2 | 36 | 14 | 36 | 14 | 32.7
| 20:00 | 17.3 | 766 | 37.2 | 36.9 | 36.8 | 36.5 | 13.6 | 142 | 36.2 | 36.2 | 36.2 | 1 | 14 | 14 | 14 | 0 | 0 | 0 | 0 | 3 | 0 | рез. | рез. | рез. | 0 | 0 | 36.3 | 36.2 | 14 | 36.2 | 14 | 33.1 | 36.4 | 36.2 | 14 | 36.2 | 14 | 33.1
| 21:00 | 17.3 | 766 | 37.2 | 36.9 | 36.8 | 36.5 | 13.6 | 142 | 36.2 | 36.2 | 36.2 | 1 | 14 | 14 | 14 | 0 | 0 | 0 | 0 | 3 | 0 | рез. | рез. | рез. | 0 | 0 | 36.3 | 36.2 | 14 | 36.2 | 14 | 33.1 | 36.4 | 36.2 | 14 | 36.2 | 14 | 33.1
| 22:00 | 13 | 766 | 37.2 | 36.9 | 36.8 | 36.5 | 13.6 | 142 | 36.3 | 36.3 | 36.3 | 1 | 14 | 14 | 14 | 0 | 0 | 0 | 0 | 3 | 0 | рез. | рез. | рез. | 0 | 0 | 36.4 | 36.3 | 14 | 36.3 | 14 | 33.3 | 36.4 | 36.3 | 14 | 36.3 | 14 | 33.3
| 23:00 | 13 | 766 | 37.2 | 36.9 | 36.8 | 36.5 | 13.6 | 142 | 36.3 | 36.3 | 36.3 | 1 | 14 | 14 | 14 | 0 | 0 | 0 | 0 | 3 | 0 | рез. | рез. | рез. | 0 | 0 | 36.4 | 36.3 | 14 | 36.3 | 14 | 33.3 | 36.4 | 36.3 | 14 | 36.3 | 14 | 33.3
30.08 | 00:00 | 10.7 | 766 | 37.2 | 36.9 | 36.8 | 36.5 | 13.6 | 142 | 36.3 | 36.3 | 36.3 | 1 | 14 | 14 | 14 | 0 | 0 | 0 | 0 | 3 | 0 | рез. | рез. | рез. | 0 | 0 | 36.4 | 36.3 | 14 | 36.3 | 14 | 33.4 | 36.4 | 36.3 | 14 | 36.3 | 14 | 33.4
| 01:00 | 10.7 | 766 | 37.2 | 36.9 | 36.8 | 36.5 | 13.6 | 142 | 36.3 | 36.3 | 36.3 | 1 | 14 | 14 | 14 | 0 | 0 | 0 | 0 | 3 | 0 | рез. | рез. | рез. | 0 | 0 | 36.4 | 36.3 | 14 | 36.3 | 14 | 33.4 | 36.4 | 36.3 | 14 | 36.3 | 14 | 33.4
| 02:00 | 9.9 | 766 | 37.2 | 36.9 | 36.8 | 36.5 | 13.6 | 142 | 36.2 | 36.2 | 36.2 | 1 | 14 | 14 | 14 | 0 | 0 | 0 | 0 | 3 | 0 | рез. | рез. | рез. | 0 | 0 | 36.2 | 36.2 | 14 | 36.2 | 14 | 33.6 | 36.2 | 36.2 | 14 | 36.2 | 14 | 33.6
| 03:00 | 9.9 | 766 | 37.2 | 36.9 | 36.8 | 36.5 | 13.6 | 142 | 36.2 | 36.2 | 36.2 | 1 | 14 | 14 | 14 | 0 | 0 | 0 | 0 | 3 | 0 | рез. | рез. | рез. | 0 | 0 | 36.2 | 36.2 | 14 | 36.2 | 14 | 33.6 | 36.2 | 36.2 | 14 | 36.2 | 14 | 33.6
| 04:00 | 9 | 766 | 37.2 | 36.9 | 36.8 | 36.5 | 13.6 | 142 | 36.3 | 36.3 | 36.3 | 1 | 14 | 14 | 14 | 0 | 0 | 0 | 0 | 3 | 0 | рез. | рез. | рез. | 0 | 0 | 36.3 | 36.3 | 14 | 36.3 | 14 | 33.7 | 36.3 | 36.3 | 14 | 36.3 | 14 | 33.7
| 05:00 | 9 | 766 | 37.2 | 36.9 | 36.8 | 36.5 | 13.6 | 142 | 36.3 | 36.3 | 36.3 | 1 | 14 | 14 | 14 | 0 | 0 | 0 | 0 | 3 | 0 | рез. | рез. | рез. | 0 | 0 | 36.3 | 36.3 | 14 | 36.3 | 14 | 33.7 | 36.3 | 36.3 | 14 | 36.3 | 14 | 33.7
| 06:00 | 8.5 | 766 | 37.2 | 36.9 | 36.8 | 36.5 | 13.6 | 142 | 36.4 | 36.4 | 36.4 | 1 | 14 | 14 | 14 | 0 | 0 | 0 | 0 | 3 | 0 | рез. | рез. | рез. | 0 | 0 | 36.4 | 36.4 | 14 | 36.4 | 14 | 33.9 | 36.4 | 36.4 | 14 | 36.4 | 14 | 33.8
| 07:00 | 8.5 | 766 | 37.2 | 36.9 | 36.8 | 36.5 | 13.6 | 142 | 36.4 | 36.4 | 36.4 | 1 | 14 | 14 | 14 | 0 | 0 | 0 | 0 | 3 | 0 | рез. | рез. | рез. | 0 | 0 | 36.4 | 36.4 | 14 | 36.4 | 14 | 33.9 | 36.4 | 36.4 | 14 | 36.4 | 14 | 33.8
| 08:00 | 10.5 | 766 | 37.8 | 37.5 | 37.1 | 36.8 | 13.3 | 127 | 36.5 | 36.5 | 36.5 | 1 | 13 | 13 | 13 | 0 | 0 | 0 | 0 | 3 | 0 | рез. | рез. | рез. | 0 | 0 | 36.5 | 36.5 | 13 | 36.5 | 13 | 33.9 | 36.5 | 36.5 | 13 | 36.5 | 13 | 33.9
| 09:00 | 10.5 | 766 | 37.8 | 37.5 | 37.1 | 36.8 | 13.3 | 127 | 36.5 | 36.5 | 36.5 | 1 | 13 | 13 | 13 | 0 | 0 | 0 | 0 | 3 | 0 | рез. | рез. | рез. | 0 | 0 | 36.5 | 36.5 | 13 | 36.5 | 13 | 33.9 | 36.5 | 36.5 | 13 | 36.5 | 13 | 33.9
| 10:00 | 18.9 | 766 | 37.8 | 37.5 | 37.1 | 36.8 | 13.3 | 127 | 36.5 | 36.5 | 36.5 | 1 | 13 | 13 | 13 | 0 | 0 | 0 | 0 | 3 | 0 | рез. | рез. | рез. | 0 | 0 | 36.5 | 36.5 | 13 | 36.5 | 13 | 33.8 | 36.6 | 36.5 | 13 | 36.5 | 13 | 33.8
30.08 | 11:00 | 18.9 | 766 | 37.8 | 37.5 | 37.1 | 36.8 | 13.3 | 127 | 36.5 | 36.5 | 36.5 | 1 | 13 | 13 | 13 | 0 | 0 | 0 | 0 | 3 | 0 | рез. | рез. | рез. | 0 | 0 | 36.5 | 36.5 | 13 | 36.5 | 13 | 33.8 | 36.6 | 36.5 | 13 | 36.5 | 13 | 33.8
| 12:00 | 22.1 | 765 | 37.9 | 37.6 | 37.2 | 36.9 | 13.8 | 131 | 36.6 | 36.6 | 36.6 | 1 | 14 | 14 | 14 | 0 | 0 | 0 | 0 | 3 | 0 | рез. | рез. | рез. | 0 | 0 | 36.6 | 36.6 | 14 | 36.6 | 14 | 33.6 | 36.7 | 36.6 | 14 | 36.6 | 14 | 33.7
| 13:00 | 22.1 | 765 | 37.9 | 37.6 | 37.2 | 36.9 | 13.8 | 131 | 36.6 | 36.6 | 36.6 | 1 | 14 | 14 | 14 | 0 | 0 | 0 | 0 | 3 | 0 | рез. | рез. | рез. | 0 | 0 | 36.6 | 36.6 | 14 | 36.6 | 14 | 33.6 | 36.7 | 36.6 | 14 | 36.6 | 14 | 33.7
| 14:00 | 24.7 | 764 | 37.9 | 37.6 | 37.2 | 36.9 | 13.8 | 131 | 36.6 | 36.6 | 36.6 | 1 | 14 | 14 | 14 | 0 | 0 | 0 | 0 | 3 | 0 | рез. | рез. | рез. | 0 | 0 | 36.6 | 36.6 | 14 | 36.6 | 14 | 33.6 | 36.7 | 36.6 | 14 | 36.6 | 14 | 33.7
| 15:00 | 24.7 | 764 | 37.9 | 37.6 | 37.2 | 36.9 | 13.8 | 131 | 36.6 | 36.6 | 36.6 | 1 | 14 | 14 | 14 | 0 | 0 | 0 | 0 | 3 | 0 | рез. | рез. | рез. | 0 | 0 | 36.6 | 36.6 | 14 | 36.6 | 14 | 33.6 | 36.7 | 36.6 | 14 | 36.6 | 14 | 33.7
| 16:00 | 25.5 | 764 | 38.1 | 37.8 | 37.3 | 37 | 13.9 | 137 | 36.7 | 36.7 | 36.7 | 1 | 14 | 14 | 14 | 0 | 0 | 0 | 0 | 3 | 0 | рез. | рез. | рез. | 0 | 0 | 36.7 | 36.7 | 14 | 36.7 | 14 | 33.7 | 36.8 | 36.6 | 14 | 36.6 | 14 | 33.8
| 17:00 | 25.5 | 764 | 38.1 | 37.8 | 37.3 | 37 | 13.9 | 137 | 36.7 | 36.7 | 36.7 | 1 | 14 | 14 | 14 | 0 | 0 | 0 | 0 | 3 | 0 | рез. | рез. | рез. | 0 | 0 | 36.7 | 36.7 | 14 | 36.7 | 14 | 33.7 | 36.8 | 36.6 | 14 | 36.6 | 14 | 33.8
| 18:00 | 22.4 | 763 | 38.1 | 37.8 | 37.3 | 37 | 13.9 | 137 | 36.8 | 36.8 | 36.8 | 1 | 14 | 14 | 14 | 0 | 0 | 0 | 0 | 3 | 0 | рез. | рез. | рез. | 0 | 0 | 36.8 | 36.8 | 14 | 36.8 | 14 | 33.9 | 36.9 | 36.8 | 14 | 36.8 | 14 | 33.9
| 19:00 | 22.4 | 763 | 38.1 | 37.8 | 37.3 | 37 | 13.9 | 137 | 36.8 | 36.8 | 36.8 | 1 | 14 | 14 | 14 | 0 | 0 | 0 | 0 | 3 | 0 | рез. | рез. | рез. | 0 | 0 | 36.8 | 36.8 | 14 | 36.8 | 14 | 33.9 | 36.9 | 36.8 | 14 | 36.8 | 14 | 33.9
| 20:00 | 19.6 | 763 | 38.2 | 37.9 | 37.5 | 37.2 | 13.6 | 135 | 36.9 | 36.9 | 36.9 | 1 | 14 | 14 | 14 | 0 | 0 | 0 | 0 | 3 | 0 | рез. | рез. | рез. | 0 | 0 | 36.9 | 36.9 | 14 | 36.9 | 14 | 34 | 37 | 36.9 | 14 | 36.9 | 14 | 34
| 21:00 | 19.6 | 763 | 38.2 | 37.9 | 37.5 | 37.2 | 13.6 | 135 | 36.9 | 36.9 | 36.9 | 1 | 14 | 14 | 14 | 0 | 0 | 0 | 0 | 3 | 0 | рез. | рез. | рез. | 0 | 0 | 36.9 | 36.9 | 14 | 36.9 | 14 | 34 | 37 | 36.9 | 14 | 36.9 | 14 | 34
| 22:00 | 16.8 | 763 | 38.2 | 37.9 | 37.5 | 37.2 | 13.6 | 135 | 36.9 | 36.9 | 36.9 | 1 | 14 | 14 | 14 | 0 | 0 | 0 | 0 | 3 | 0 | рез. | рез. | рез. | 0 | 0 | 37 | 36.9 | 14 | 36.9 | 14 | 33.9 | 37 | 36.9 | 14 | 36.9 | 14 | 34
| 23:00 | 16.8 | 763 | 38.2 | 37.9 | 37.5 | 37.2 | 13.6 | 135 | 36.9 | 36.9 | 36.9 | 1 | 14 | 14 | 14 | 0 | 0 | 0 | 0 | 3 | 0 | рез. | рез. | рез. | 0 | 0 | 37 | 36.9 | 14 | 36.9 | 14 | 33.9 | 37 | 36.9 | 14 | 36.9 | 14 | 34
31.08 | 00:00 | 16.4 | 763 | 38.2 | 37.9 | 37.5 | 37.2 | 13.6 | 135 | 36.9 | 36.9 | 36.9 | 1 | 14 | 14 | 14 | 0 | 0 | 0 | 0 | 3 | 0 | рез. | рез. | рез. | 0 | 0 | 37 | 36.9 | 14 | 36.9 | 14 | 33.9 | 37 | 36.9 | 14 | 36.9 | 14 | 34
| 01:00 | 16.4 | 763 | 38.2 | 37.9 | 37.5 | 37.2 | 13.6 | 135 | 36.9 | 36.9 | 36.9 | 1 | 14 | 14 | 14 | 0 | 0 | 0 | 0 | 3 | 0 | рез. | рез. | рез. | 0 | 0 | 37 | 36.9 | 14 | 36.9 | 14 | 33.9 | 37 | 36.9 | 14 | 36.9 | 14 | 34
| 02:00 | 14.5 | 763 | 38.2 | 37.9 | 37.5 | 37.2 | 13.6 | 135 | 36.9 | 36.9 | 36.9 | 1 | 14 | 14 | 14 | 0 | 0 | 0 | 0 | 3 | 0 | рез. | рез. | рез. | 0 | 0 | 37 | 36.9 | 14 | 36.9 | 14 | 34.1 | 37 | 36.9 | 14 | 36.9 | 14 | 34.2
| 03:00 | 14.5 | 763 | 38.2 | 37.9 | 37.5 | 37.2 | 13.6 | 135 | 36.9 | 36.9 | 36.9 | 1 | 14 | 14 | 14 | 0 | 0 | 0 | 0 | 3 | 0 | рез. | рез. | рез. | 0 | 0 | 37 | 36.9 | 14 | 36.9 | 14 | 34.1 | 37 | 36.9 | 14 | 36.9 | 14 | 34.2
| 04:00 | 12.6 | 763 | 38.2 | 37.9 | 37.5 | 37.2 | 13.6 | 135 | 37.1 | 37.1 | 37.1 | 1 | 14 | 14 | 14 | 0 | 0 | 0 | 0 | 3 | 0 | рез. | рез. | рез. | 0 | 0 | 37.1 | 37.1 | 14 | 37.1 | 14 | 34.4 | 37.1 | 37.1 | 14 | 37.1 | 14 | 34.5
| 05:00 | 12.6 | 763 | 38.2 | 37.9 | 37.5 | 37.2 | 13.6 | 135 | 37.1 | 37.1 | 37.1 | 1 | 14 | 14 | 14 | 0 | 0 | 0 | 0 | 3 | 0 | рез. | рез. | рез. | 0 | 0 | 37.1 | 37.1 | 14 | 37.1 | 14 | 34.4 | 37.1 | 37.1 | 14 | 37.1 | 14 | 34.5
| 06:00 | 13.1 | 763 | 38.2 | 37.9 | 37.5 | 37.2 | 13.6 | 135 | 37.2 | 37.2 | 37.2 | 1 | 14 | 14 | 14 | 0 | 0 | 0 | 0 | 3 | 0 | рез. | рез. | рез. | 0 | 0 | 37.3 | 37.2 | 14 | 37.2 | 14 | 34.6 | 37.3 | 37.2 | 14 | 37.2 | 14 | 34.7
| 07:00 | 13.1 | 763 | 38.2 | 37.9 | 37.5 | 37.2 | 13.6 | 135 | 37.2 | 37.2 | 37.2 | 1 | 14 | 14 | 14 | 0 | 0 | 0 | 0 | 3 | 0 | рез. | рез. | рез. | 0 | 0 | 37.3 | 37.2 | 14 | 37.2 | 14 | 34.6 | 37.3 | 37.2 | 14 | 37.2 | 14 | 34.7
| 08:00 | 13.9 | 762 | 38.7 | 38.4 | 38 | 37.7 | 13.5 | 131 | 37.3 | 37.3 | 37.3 | 1 | 14 | 14 | 14 | 0 | 0 | 0 | 0 | 3 | 0 | рез. | рез. | рез. | 0 | 0 | 37.3 | 37.3 | 14 | 37.3 | 14 | 34.7 | 37.4 | 37.3 | 14 | 37.3 | 14 | 34.8
| 09:00 | 13.9 | 762 | 38.7 | 38.4 | 38 | 37.7 | 13.5 | 131 | 37.3 | 37.3 | 37.3 | 1 | 14 | 14 | 14 | 0 | 0 | 0 | 0 | 3 | 0 | рез. | рез. | рез. | 0 | 0 | 37.3 | 37.3 | 14 | 37.3 | 14 | 34.7 | 37.4 | 37.3 | 14 | 37.3 | 14 | 34.8
| 10:00 | 16.4 | 762 | 38.7 | 38.4 | 38 | 37.7 | 13.5 | 131 | 37.2 | 37.2 | 37.2 | 1 | 14 | 14 | 14 | 0 | 0 | 0 | 0 | 3 | 0 | рез. | рез. | рез. | 0 | 0 | 37.3 | 37.2 | 14 | 37.2 | 14 | 34.5 | 37.3 | 37.2 | 14 | 37.2 | 14 | 34.4
31.08 | 11:00 | 16.4 | 762 | 38.7 | 38.4 | 38 | 37.7 | 13.5 | 131 | 37.2 | 37.2 | 37.2 | 1 | 14 | 14 | 14 | 0 | 0 | 0 | 0 | 3 | 0 | рез. | рез. | рез. | 0 | 0 | 37.3 | 37.2 | 14 | 37.2 | 14 | 34.5 | 37.3 | 37.2 | 14 | 37.2 | 14 | 34.4
| 12:00 | 20.8 | 762 | 38.7 | 38.4 | 38 | 37.7 | 13.9 | 133 | 37.3 | 37.3 | 37.3 | 1 | 14 | 14 | 14 | 0 | 0 | 0 | 0 | 3 | 0 | рез. | рез. | рез. | 0 | 0 | 37.4 | 37.3 | 14 | 37.3 | 14 | 34.5 | 37.4 | 37.3 | 14 | 37.3 | 14 | 34.5
| 13:00 | 20.8 | 762 | 38.7 | 38.4 | 38 | 37.7 | 13.9 | 133 | 37.3 | 37.3 | 37.3 | 1 | 14 | 14 | 14 | 0 | 0 | 0 | 0 | 3 | 0 | рез. | рез. | рез. | 0 | 0 | 37.4 | 37.3 | 14 | 37.3 | 14 | 34.5 | 37.4 | 37.3 | 14 | 37.3 | 14 | 34.5
| 14:00 | 23.4 | 761 | 38.7 | 38.4 | 38 | 37.7 | 13.9 | 133 | 37.3 | 37.3 | 37.3 | 1 | 14 | 14 | 14 | 0 | 0 | 0 | 0 | 3 | 0 | рез. | рез. | рез. | 0 | 0 | 37.4 | 37.3 | 14 | 37.3 | 14 | 34.6 | 37.4 | 37.3 | 14 | 37.3 | 14 | 34.6
| 15:00 | 23.4 | 761 | 38.7 | 38.4 | 38 | 37.7 | 13.9 | 133 | 37.3 | 37.3 | 37.3 | 1 | 14 | 14 | 14 | 0 | 0 | 0 | 0 | 3 | 0 | рез. | рез. | рез. | 0 | 0 | 37.4 | 37.3 | 14 | 37.3 | 14 | 34.6 | 37.4 | 37.3 | 14 | 37.3 | 14 | 34.6
| 16:00 | 23.6 | 760 | 38.8 | 38.5 | 38.1 | 37.8 | 14.2 | 132 | 37.3 | 37.3 | 37.3 | 1 | 14 | 14 | 14 | 0 | 0 | 0 | 0 | 3 | 0 | рез. | рез. | рез. | 0 | 0 | 37.4 | 37.3 | 14 | 37.3 | 14 | 34.7 | 37.4 | 37.3 | 14 | 37.3 | 14 | 34.6
| 17:00 | 23.6 | 760 | 38.8 | 38.5 | 38.1 | 37.8 | 14.2 | 132 | 37.3 | 37.3 | 37.3 | 1 | 14 | 14 | 14 | 0 | 0 | 0 | 0 | 3 | 0 | рез. | рез. | рез. | 0 | 0 | 37.4 | 37.3 | 14 | 37.3 | 14 | 34.7 | 37.4 | 37.3 | 14 | 37.3 | 14 | 34.6
| 18:00 | 24.8 | 760 | 38.8 | 38.5 | 38.1 | 37.8 | 14.2 | 132 | 37.3 | 37.3 | 37.3 | 1 | 14 | 14 | 14 | 0 | 0 | 0 | 0 | 3 | 0 | рез. | рез. | рез. | 0 | 0 | 37.4 | 37.3 | 14 | 37.3 | 14 | 34.7 | 37.4 | 37.3 | 14 | 37.3 | 14 | 34.6
| 19:00 | 24.8 | 760 | 38.8 | 38.5 | 38.1 | 37.8 | 14.2 | 132 | 37.3 | 37.3 | 37.3 | 1 | 14 | 14 | 14 | 0 | 0 | 0 | 0 | 3 | 0 | рез. | рез. | рез. | 0 | 0 | 37.4 | 37.3 | 14 | 37.3 | 14 | 34.7 | 37.4 | 37.3 | 14 | 37.3 | 14 | 34.6
| 20:00 | 22.2 | 759 | 38.6 | 38.3 | 37.9 | 37.6 | 13.7 | 126 | 37.2 | 37.2 | 37.2 | 1 | 14 | 14 | 14 | 0 | 0 | 0 | 0 | 3 | 0 | рез. | рез. | рез. | 0 | 0 | 37.3 | 37.2 | 14 | 37.2 | 14 | 34.6 | 37.3 | 37.2 | 14 | 37.2 | 14 | 34.5
| 21:00 | 22.2 | 759 | 38.6 | 38.3 | 37.9 | 37.6 | 13.7 | 126 | 37.2 | 37.2 | 37.2 | 1 | 14 | 14 | 14 | 0 | 0 | 0 | 0 | 3 | 0 | рез. | рез. | рез. | 0 | 0 | 37.3 | 37.2 | 14 | 37.2 | 14 | 34.6 | 37.3 | 37.2 | 14 | 37.2 | 14 | 34.5
| 22:00 | 18.5 | 759 | 38.6 | 38.3 | 37.9 | 37.6 | 13.7 | 126 | 37.2 | 37.2 | 37.2 | 1 | 14 | 14 | 14 | 0 | 0 | 0 | 0 | 3 | 0 | рез. | рез. | рез. | 0 | 0 | 37.2 | 37.2 | 14 | 37.2 | 14 | 34.3 | 37.3 | 37.1 | 14 | 37.1 | 14 | 34.4
| 23:00 | 18.5 | 759 | 38.6 | 38.3 | 37.9 | 37.6 | 13.7 | 126 | 37.2 | 37.2 | 37.2 | 1 | 14 | 14 | 14 | 0 | 0 | 0 | 0 | 3 | 0 | рез. | рез. | рез. | 0 | 0 | 37.2 | 37.2 | 14 | 37.2 | 14 | 34.3 | 37.3 | 37.1 | 14 | 37.1 | 14 | 34.4
01.09 | 00:00 | 18.4 | 758 | 38.6 | 38.3 | 37.9 | 37.6 | 13.7 | 126 | 37.1 | 37.1 | 37.1 | 1 | 14 | 14 | 14 | 0 | 0 | 0 | 0 | 3 | 0 | рез. | рез. | рез. | 0 | 0 | 37.2 | 37.1 | 14 | 37.1 | 14 | 34.1 | 37.3 | 37.1 | 14 | 37.1 | 14 | 34.2
| 01:00 | 18.4 | 758 | 38.6 | 38.3 | 37.9 | 37.6 | 13.7 | 126 | 37.1 | 37.1 | 37.1 | 1 | 14 | 14 | 14 | 0 | 0 | 0 | 0 | 3 | 0 | рез. | рез. | рез. | 0 | 0 | 37.2 | 37.1 | 14 | 37.1 | 14 | 34.1 | 37.3 | 37.1 | 14 | 37.1 | 14 | 34.2
| 02:00 | 17.2 | 757 | 38.6 | 38.3 | 37.9 | 37.6 | 13.7 | 126 | 37.1 | 37.1 | 37.1 | 1 | 14 | 14 | 14 | 0 | 0 | 0 | 0 | 3 | 0 | рез. | рез. | рез. | 0 | 0 | 37.2 | 37.1 | 14 | 37.1 | 14 | 34.3 | 37.3 | 37.1 | 14 | 37.1 | 14 | 34.3
| 03:00 | 17.2 | 757 | 38.6 | 38.3 | 37.9 | 37.6 | 13.7 | 126 | 37.1 | 37.1 | 37.1 | 1 | 14 | 14 | 14 | 0 | 0 | 0 | 0 | 3 | 0 | рез. | рез. | рез. | 0 | 0 | 37.2 | 37.1 | 14 | 37.1 | 14 | 34.3 | 37.3 | 37.1 | 14 | 37.1 | 14 | 34.3
| 04:00 | 16.3 | 755 | 38.6 | 38.3 | 37.9 | 37.6 | 13.7 | 126 | 37.2 | 37.2 | 37.2 | 1 | 14 | 14 | 14 | 0 | 0 | 0 | 0 | 3 | 0 | рез. | рез. | рез. | 0 | 0 | 37.3 | 37.2 | 14 | 37.2 | 14 | 34.5 | 37.3 | 37.2 | 14 | 37.2 | 14 | 34.6
| 05:00 | 16.3 | 755 | 38.6 | 38.3 | 37.9 | 37.6 | 13.7 | 126 | 37.2 | 37.2 | 37.2 | 1 | 14 | 14 | 14 | 0 | 0 | 0 | 0 | 3 | 0 | рез. | рез. | рез. | 0 | 0 | 37.3 | 37.2 | 14 | 37.2 | 14 | 34.5 | 37.3 | 37.2 | 14 | 37.2 | 14 | 34.6
| 06:00 | 15.4 | 754 | 38.6 | 38.3 | 37.9 | 37.6 | 13.7 | 126 | 37.3 | 37.3 | 37.3 | 1 | 14 | 14 | 14 | 0 | 0 | 0 | 0 | 3 | 0 | рез. | рез. | рез. | 0 | 0 | 37.4 | 37.3 | 14 | 37.3 | 14 | 34.7 | 37.5 | 37.3 | 14 | 37.3 | 14 | 34.7
| 07:00 | 15.4 | 754 | 38.6 | 38.3 | 37.9 | 37.6 | 13.7 | 126 | 37.3 | 37.3 | 37.3 | 1 | 14 | 14 | 14 | 0 | 0 | 0 | 0 | 3 | 0 | рез. | рез. | рез. | 0 | 0 | 37.4 | 37.3 | 14 | 37.3 | 14 | 34.7 | 37.5 | 37.3 | 14 | 37.3 | 14 | 34.7
| 08:00 | 15.7 | 753 | 38.8 | 38.5 | 38.1 | 37.8 | 13.6 | 130 | 37.4 | 37.4 | 37.4 | 1 | 14 | 14 | 14 | 0 | 0 | 0 | 0 | 3 | 0 | рез. | рез. | рез. | 0 | 0 | 37.5 | 37.4 | 14 | 37.4 | 14 | 34.7 | 37.6 | 37.4 | 14 | 37.4 | 14 | 34.8
| 09:00 | 15.7 | 753 | 38.8 | 38.5 | 38.1 | 37.8 | 13.6 | 130 | 37.4 | 37.4 | 37.4 | 1 | 14 | 14 | 14 | 0 | 0 | 0 | 0 | 3 | 0 | рез. | рез. | рез. | 0 | 0 | 37.5 | 37.4 | 14 | 37.4 | 14 | 34.7 | 37.6 | 37.4 | 14 | 37.4 | 14 | 34.8
| 10:00 | 24 | 753 | 38.8 | 38.5 | 38.1 | 37.8 | 13.6 | 130 | 37.5 | 37.5 | 37.5 | 1 | 14 | 14 | 14 | 0 | 0 | 0 | 0 | 3 | 0 | рез. | рез. | рез. | 0 | 0 | 37.5 | 37.5 | 14 | 37.5 | 14 | 34.7 | 37.5 | 37.5 | 14 | 37.5 | 14 | 34.7

## ГРС
Дата | Время суток (час) | Краснознаменск |  |  |  |  | Гусев |  |  |  |  | Советск |  |  |  |  | Советск-2 |  |  |  |  | Полесск |  |  |  |  | Калининград-1 |  |  |  |  | Калининград-2 |  |  |  |  | ТЭЦ-2 |  |  |  |  | Багратионовск |  |  |  |  | Зеленоградск |  |  |  |  | Светлогорск |  |  |  |  | Сумма Q час ГРС
|  | P кгс/см2 |  | t °C |  | Q тыс. м3 | P кгс/см2 |  | t °C |  | Q тыс. м3 | P кгс/см2 |  | t °C |  | Q тыс. м3 | P кгс/см2 |  | t °C |  | Q тыс. м3 | P кгс/см2 |  | t °C |  | Q тыс. м3 | P кгс/см2 |  | t °C |  | Q тыс. м3 | P кгс/см2 |  | t °C |  | Q тыс. м3 | P вх. кгс/см2 | t вх. °С | Q тыс.м3 |  |  | P кгс/см2 |  | t °C |  | Q тыс. м3 | P кгс/см2 |  | t °C |  | Q тыс. м3 | P кгс/см2 |  | t °C |  | Q тыс. м3
|  | P вх. | P вых. | t вх. | t вых. |  | P вх. | P вых. | t вх. | t вых. |  | P вх. | P вых. | t вх. | t вых. |  | P вх. | P вых. | t вх. | t вых. |  | P вх. | P вых. | t вх. | t вых. |  | P вх. | P вых. | t вх. | t вых. |  | P вх. | P вых. | t вх. | t вых. |  |  |  | Эн.блок 1 | Эн.блок 2 | всего | P вх. | P вых. | t вх. | t вых. |  | P вх. | P вых. | t вх. | t вых. |  | P вх. | P вых. | t вх. | t вых.
01.08 | 11:00 | 34.1 | 3 | 12 | 5 | 1.115 | 33.3 | 5.5 | 13.2 | 5 | 0.258 | 32.7 | 4 | 11.9 | 5 | 5.776 | 32.7 | 4 | 12 | 12 | 0 | 30.9 | 8.2 | 13 | 5 | 0.153 | 28.2 | 5.5 | 12.3 | 5 | 35.237 | 28.2 | 5.5 | 12 | 12 | 0 | 27.7 | 12.4 | 46.077 | 94.018 | 140.095 | 31.4 | 5.5 | 12 | 12 | 0 | 28.1 | 5.5 | 12 | 12 | 0 | 28 | 5.5 | 14.4 | 5 | 2.351 | 184.985
| 12:00 | 34.6 | 3 | 12 | 5 | 1.115 | 33.8 | 5.5 | 13.4 | 5 | 0.369 | 33.1 | 4 | 11.9 | 5 | 5.856 | 33.1 | 4 | 12 | 12 | 0 | 31.2 | 7.8 | 13.2 | 5 | 0.23 | 28.3 | 5.5 | 12.3 | 5 | 35.071 | 28.4 | 5.5 | 12 | 12 | 0 | 27.9 | 12.7 | 45.983 | 93.3 | 139.283 | 31.4 | 5.5 | 12 | 12 | 0 | 28.2 | 5.5 | 12 | 12 | 0 | 28.2 | 5.5 | 14.5 | 5 | 2.199 | 184.123
| 13:00 | 34.6 | 3 | 12 | 5 | 1.142 | 33.8 | 5.5 | 13.4 | 5 | 0.297 | 33.1 | 4 | 11.9 | 5 | 5.856 | 33.1 | 4 | 12 | 12 | 0 | 31.2 | 7.8 | 13.2 | 5 | 0.314 | 28.3 | 5.5 | 12.3 | 5 | 34.544 | 28.4 | 5.5 | 12 | 12 | 0 | 27.9 | 12.7 | 45.983 | 93.3 | 139.283 | 31.4 | 5.5 | 12 | 12 | 0 | 28.2 | 5.5 | 12 | 12 | 0 | 28.2 | 5.5 | 14.5 | 5 | 2.199 | 183.635
| 14:00 | 35.1 | 3 | 12 | 5 | 1.063 | 34.3 | 5.5 | 14 | 5 | 0.261 | 33.5 | 4 | 11.9 | 5 | 5.869 | 33.5 | 4 | 12 | 12 | 0 | 31.7 | 7.9 | 13.1 | 4.8 | 0.316 | 28.8 | 5.5 | 12.4 | 4 | 33.972 | 28.8 | 5.5 | 12 | 12 | 0 | 28.4 | 14 | 45.687 | 91.414 | 137.101 | 30.8 | 5.5 | 12 | 12 | 0 | 28.8 | 5.5 | 12 | 12 | 0 | 28.7 | 5.5 | 14.5 | 5 | 2.009 | 180.591
| 15:00 | 35.1 | 3 | 12 | 5 | 1.221 | 34.3 | 5.5 | 14 | 5 | 0.375 | 33.5 | 4 | 11.9 | 5 | 5.869 | 33.5 | 4 | 12 | 12 | 0 | 31.7 | 7.9 | 13.1 | 4.8 | 0.32 | 28.8 | 5.5 | 12.4 | 4 | 33.012 | 28.8 | 5.5 | 12 | 12 | 0 | 28.4 | 14 | 45.687 | 91.414 | 137.101 | 30.8 | 5.5 | 12 | 12 | 0 | 28.8 | 5.5 | 12 | 12 | 0 | 28.7 | 5.5 | 14.5 | 5 | 2.009 | 179.907
| 16:00 | 35.5 | 3 | 12 | 5 | 1.105 | 34.7 | 5.5 | 14.2 | 5 | 0.264 | 34 | 4 | 11.9 | 5 | 5.956 | 34 | 4 | 12 | 12 | 0 | 32.2 | 8.1 | 13.7 | 4.9 | 0.313 | 29.5 | 5.6 | 12.4 | 4.7 | 29.922 | 29.5 | 5.5 | 12 | 12 | 0 | 29 | 14.6 | 46.089 | 91.806 | 137.895 | 30.8 | 5.5 | 12 | 12 | 0 | 29.4 | 5.5 | 12 | 12 | 0 | 29.4 | 5.5 | 14.9 | 5 | 1.879 | 177.334
| 17:00 | 35.5 | 3 | 12 | 5 | 1.091 | 34.7 | 5.5 | 14.2 | 5 | 0.265 | 34 | 4 | 11.9 | 5 | 5.956 | 34 | 4 | 12 | 12 | 0 | 32.2 | 8.1 | 13.7 | 4.9 | 0.324 | 29.5 | 5.6 | 12.4 | 4.7 | 30.638 | 29.5 | 5.5 | 12 | 12 | 0 | 29 | 14.6 | 46.089 | 91.806 | 137.895 | 30.8 | 5.5 | 12 | 12 | 0 | 29.4 | 5.5 | 12 | 12 | 0 | 29.4 | 5.5 | 14.9 | 5 | 1.879 | 178.048
| 18:00 | 35.8 | 3 | 12 | 5 | 1.015 | 35.1 | 5.5 | 14.7 | 5 | 0.267 | 34.4 | 4 | 11.9 | 5 | 6.086 | 34.4 | 4 | 12 | 12 | 0 | 32.6 | 8.2 | 13.9 | 5 | 0.317 | 30 | 5.6 | 12.4 | 4.7 | 31.11 | 30 | 5.5 | 12 | 12 | 0 | 29.5 | 14.5 | 45.948 | 91.195 | 137.143 | 30.8 | 5.5 | 12 | 12 | 0 | 29.9 | 5.6 | 12 | 12 | 0 | 29.9 | 5.5 | 15 | 5 | 1.879 | 177.817
| 19:00 | 35.8 | 3 | 12 | 5 | 1.063 | 35.1 | 5.5 | 14.7 | 5 | 0.382 | 34.4 | 4 | 11.9 | 5 | 6.086 | 34.4 | 4 | 12 | 12 | 0 | 32.6 | 8.2 | 13.9 | 5 | 0.29 | 30 | 5.6 | 12.4 | 4.7 | 31.13 | 30 | 5.5 | 12 | 12 | 0 | 29.5 | 14.5 | 45.948 | 91.195 | 137.143 | 30.8 | 5.5 | 12 | 12 | 0 | 29.9 | 5.6 | 12 | 12 | 0 | 29.9 | 5.5 | 15 | 5 | 1.614 | 177.708
| 20:00 | 36.2 | 3 | 12 | 5 | 1.026 | 35.4 | 5.5 | 13.9 | 5 | 0.269 | 34.7 | 4 | 11.9 | 5 | 6.221 | 34.7 | 4 | 12 | 12 | 0 | 33 | 8.2 | 13.9 | 5 | 0.241 | 30.4 | 5.5 | 12.5 | 4.4 | 31.389 | 30.5 | 5.5 | 12 | 12 | 0 | 30 | 13.9 | 45.694 | 90.739 | 136.433 | 30.8 | 5.5 | 12 | 12 | 0 | 30.4 | 5.5 | 12 | 12 | 0 | 30.4 | 5.5 | 14.6 | 5 | 1.68 | 177.259
| 21:00 | 36.2 | 3 | 12 | 5 | 1.044 | 35.4 | 5.5 | 13.9 | 5 | 0.348 | 34.7 | 4 | 11.9 | 5 | 6.221 | 34.7 | 4 | 12 | 12 | 0 | 33 | 8.2 | 13.9 | 5 | 0.241 | 30.4 | 5.5 | 12.5 | 4.4 | 31.664 | 30.5 | 5.5 | 12 | 12 | 0 | 30 | 13.9 | 45.694 | 90.739 | 136.433 | 30.8 | 5.5 | 12 | 12 | 0 | 30.4 | 5.5 | 12 | 12 | 0 | 30.4 | 5.5 | 14.6 | 5 | 1.68 | 177.631
| 22:00 | 36.4 | 3 | 12 | 5 | 0.988 | 35.6 | 5.5 | 13.2 | 5 | 0.349 | 34.9 | 4 | 11.9 | 5 | 6.246 | 34.9 | 4 | 12 | 12 | 0 | 33.2 | 8.2 | 13.2 | 5 | 0.25 | 30.7 | 5.6 | 12.3 | 3.2 | 30.916 | 30.7 | 5.5 | 12 | 12 | 0 | 30.3 | 12.2 | 46.214 | 91.15 | 137.364 | 30.8 | 5.5 | 12 | 12 | 0 | 30.6 | 5.5 | 12 | 12 | 0 | 30.6 | 5.5 | 14.3 | 5 | 1.779 | 177.892
| 23:00 | 36.4 | 3 | 12 | 5 | 0.988 | 35.6 | 5.5 | 13.2 | 5 | 0.349 | 34.9 | 4 | 11.9 | 5 | 6.246 | 34.9 | 4 | 12 | 12 | 0 | 33.2 | 8.2 | 13.2 | 5 | 0.25 | 30.7 | 5.6 | 12.3 | 3.2 | 31.74 | 30.7 | 5.5 | 12 | 12 | 0 | 30.3 | 12.2 | 46.214 | 91.15 | 137.364 | 30.8 | 5.5 | 12 | 12 | 0 | 30.6 | 5.5 | 12 | 12 | 0 | 30.6 | 5.5 | 14.3 | 5 | 1.779 | 178.716
02.08 | 00:00 | 36.6 | 3 | 12 | 3.6 | 1.011 | 35.8 | 5.5 | 12.9 | 5 | 0.156 | 35.1 | 4 | 11.8 | 5 | 6.262 | 35.1 | 4 | 12 | 12 | 0 | 33.5 | 8.2 | 12.7 | 4.5 | 0.26 | 30.9 | 5.6 | 12.3 | 1.9 | 32.504 | 30.9 | 5.5 | 12 | 12 | 0 | 30.4 | 11.6 | 45.976 | 93.671 | 139.647 | 30.8 | 5.5 | 12 | 12 | 0 | 30.8 | 5.5 | 12 | 12 | 0 | 30.8 | 5.5 | 14.2 | 2.9 | 1.999 | 181.839
| 01:00 | 36.6 | 3 | 12 | 3.6 | 0.908 | 35.8 | 5.5 | 12.9 | 5 | 0.118 | 35.1 | 4 | 11.8 | 5 | 6.262 | 35.1 | 4 | 12 | 12 | 0 | 33.5 | 8.2 | 12.7 | 4.5 | 0.252 | 30.9 | 5.6 | 12.3 | 1.9 | 29.81 | 30.9 | 5.5 | 12 | 12 | 0 | 30.4 | 11.6 | 45.976 | 93.671 | 139.647 | 30.8 | 5.5 | 12 | 12 | 0 | 30.8 | 5.5 | 12 | 12 | 0 | 30.8 | 5.5 | 14.2 | 2.9 | 1.679 | 178.676
| 02:00 | 36.8 | 3 | 12 | 3.2 | 0.815 | 36 | 5.5 | 13.2 | 5 | 0.079 | 35.4 | 4 | 11.8 | 5 | 5.963 | 35.4 | 4 | 12 | 12 | 0 | 33.7 | 8.3 | 12.7 | 4 | 0.185 | 31.3 | 5.6 | 12.3 | 1.7 | 29.81 | 31.2 | 5.6 | 12 | 12 | 0 | 30.8 | 11.4 | 45.2 | 92.495 | 137.695 | 30.8 | 5.5 | 12 | 12 | 0 | 31.1 | 5.6 | 12 | 12 | 0 | 31.2 | 5.6 | 14.2 | 3.2 | 1.161 | 175.708
| 03:00 | 36.8 | 3 | 12 | 3.2 | 0.879 | 36 | 5.5 | 13.2 | 5 | 0.079 | 35.4 | 4 | 11.8 | 5 | 5.963 | 35.4 | 4 | 12 | 12 | 0 | 33.7 | 8.3 | 12.7 | 4 | 0.126 | 31.3 | 5.6 | 12.3 | 1.7 | 29.81 | 31.2 | 5.6 | 12 | 12 | 0 | 30.8 | 11.4 | 45.2 | 92.495 | 137.695 | 30.8 | 5.5 | 12 | 12 | 0 | 31.1 | 5.6 | 12 | 12 | 0 | 31.2 | 5.6 | 14.2 | 3.2 | 1.161 | 175.713
| 04:00 | 37 | 3.1 | 12 | 2.4 | 0.879 | 36.3 | 5.6 | 13 | 5 | 0.04 | 35.7 | 4 | 11.9 | 5 | 5.829 | 35.7 | 4 | 12 | 12 | 0 | 34.2 | 8.2 | 12.5 | 5 | 0.126 | 31.9 | 5.6 | 12.3 | 1.7 | 18.407 | 31.9 | 5.6 | 12 | 12 | 0 | 31.4 | 11.2 | 44.716 | 92.222 | 136.938 | 30.8 | 5.5 | 12 | 12 | 0 | 31.8 | 5.7 | 12 | 12 | 0 | 31.8 | 5.5 | 14.2 | 2.6 | 1.161 | 163.38
| 05:00 | 37 | 3.1 | 12 | 2.4 | 0.879 | 36.3 | 5.6 | 13 | 5 | 0.041 | 35.7 | 4 | 11.9 | 5 | 5.829 | 35.7 | 4 | 12 | 12 | 0 | 34.2 | 8.2 | 12.5 | 5 | 0.135 | 31.9 | 5.6 | 12.3 | 1.7 | 18.84 | 31.9 | 5.6 | 12 | 12 | 0 | 31.4 | 11.2 | 44.716 | 92.222 | 136.938 | 30.8 | 5.5 | 12 | 12 | 0 | 31.8 | 5.7 | 12 | 12 | 0 | 31.8 | 5.5 | 14.2 | 2.6 | 1.161 | 163.823
| 06:00 | 37.4 | 3.1 | 12 | 1.4 | 0.881 | 36.7 | 5.5 | 12.6 | 5 | 0.04 | 36.1 | 4 | 11.9 | 5 | 5.74 | 36.1 | 4 | 12 | 12 | 0 | 34.6 | 8.2 | 12.5 | 4.5 | 0.135 | 32.5 | 5.7 | 12.4 | 1.2 | 21.369 | 32.5 | 5.6 | 12 | 12 | 0 | 32 | 11.2 | 45.325 | 92.577 | 137.902 | 30.8 | 5.5 | 12 | 12 | 0 | 32.3 | 5.7 | 12 | 12 | 0 | 32.4 | 5.5 | 14.1 | 2.6 | 1.046 | 167.113
| 07:00 | 37.4 | 3.1 | 12 | 1.4 | 0.821 | 36.7 | 5.5 | 12.6 | 5 | 0.081 | 36.1 | 4 | 11.9 | 5 | 5.74 | 36.1 | 4 | 12 | 12 | 0 | 34.6 | 8.2 | 12.5 | 4.5 | 0.136 | 32.5 | 5.7 | 12.4 | 1.2 | 20.471 | 32.5 | 5.6 | 12 | 12 | 0 | 32 | 11.2 | 45.325 | 92.577 | 137.902 | 30.8 | 5.5 | 12 | 12 | 0 | 32.3 | 5.7 | 12 | 12 | 0 | 32.4 | 5.5 | 14.1 | 2.6 | 1.26 | 166.411
| 08:00 | 37.6 | 3 | 12 | 2.9 | 0.937 | 36.9 | 5.5 | 12.9 | 5 | 0.122 | 36.4 | 4 | 11.9 | 5 | 5.483 | 36.4 | 4 | 12 | 12 | 0 | 34.9 | 8.2 | 12.5 | 4.1 | 0.136 | 32.8 | 5.7 | 12.4 | 3 | 22.63 | 32.8 | 5.6 | 12 | 12 | 0 | 32.3 | 11.6 | 44.814 | 92.39 | 137.204 | 30.8 | 5.5 | 12 | 12 | 0 | 32.7 | 5.6 | 12 | 12 | 0 | 32.7 | 5.5 | 14.3 | 3.3 | 1.26 | 167.772
| 09:00 | 37.6 | 3 | 12 | 2.9 | 0.904 | 36.9 | 5.5 | 12.9 | 5 | 0.122 | 36.4 | 4 | 11.9 | 5 | 5.483 | 36.4 | 4 | 12 | 12 | 0 | 34.9 | 8.2 | 12.5 | 4.1 | 0.136 | 32.8 | 5.7 | 12.4 | 3 | 26.211 | 32.8 | 5.6 | 12 | 12 | 0 | 32.3 | 11.6 | 44.814 | 92.39 | 137.204 | 30.8 | 5.5 | 12 | 12 | 0 | 32.7 | 5.6 | 12 | 12 | 0 | 32.7 | 5.5 | 14.3 | 3.3 | 1.26 | 171.32
| 10:00 | 37.8 | 3 | 12 | 5 | 0.944 | 37.2 | 5.5 | 13.6 | 5 | 0.245 | 36.6 | 4 | 11.9 | 5 | 5.966 | 36.6 | 4 | 12 | 12 | 0 | 35.1 | 8.3 | 13.2 | 4.7 | 0.137 | 32.9 | 5.6 | 12.3 | 5 | 30.23 | 32.9 | 5.5 | 12 | 12 | 0 | 32.5 | 13.2 | 44.295 | 90.468 | 134.763 | 30.8 | 5.5 | 12 | 12 | 0 | 32.8 | 5.6 | 12 | 12 | 0 | 32.8 | 5.5 | 14.5 | 5 | 1.987 | 174.272
02.08 | 11:00 | 37.8 | 3 | 12 | 5 | 1.058 | 37.2 | 5.5 | 13.6 | 5 | 0.369 | 36.6 | 4 | 11.9 | 5 | 5.966 | 36.6 | 4 | 12 | 12 | 0 | 35.1 | 8.3 | 13.2 | 4.7 | 0.136 | 32.9 | 5.6 | 12.3 | 5 | 32.717 | 32.9 | 5.5 | 12 | 12 | 0 | 32.5 | 13.2 | 44.295 | 90.468 | 134.763 | 30.8 | 5.5 | 12 | 12 | 0 | 32.8 | 5.6 | 12 | 12 | 0 | 32.8 | 5.5 | 14.5 | 5 | 2.052 | 177.061
| 12:00 | 37.9 | 3 | 12 | 5 | 1.011 | 37.3 | 5.5 | 13.4 | 5 | 0.362 | 36.7 | 4 | 12 | 5 | 6.155 | 36.7 | 4 | 12 | 12 | 0 | 35.2 | 8.3 | 14.5 | 5 | 0.129 | 33 | 5.5 | 12.5 | 5 | 33.622 | 33 | 5.5 | 12 | 12 | 0 | 32.5 | 14.9 | 44.112 | 89.701 | 133.813 | 30.8 | 5.5 | 12 | 12 | 0 | 32.9 | 5.5 | 12 | 12 | 0 | 32.8 | 5.5 | 14.8 | 5 | 2.055 | 177.147
| 13:00 | 37.9 | 3 | 12 | 5 | 1.058 | 37.3 | 5.5 | 13.4 | 5 | 0.286 | 36.7 | 4 | 12 | 5 | 6.155 | 36.7 | 4 | 12 | 12 | 0 | 35.2 | 8.3 | 14.5 | 5 | 0.116 | 33 | 5.5 | 12.5 | 5 | 32.142 | 33 | 5.5 | 12 | 12 | 0 | 32.5 | 14.9 | 44.112 | 89.701 | 133.813 | 30.8 | 5.5 | 12 | 12 | 0 | 32.9 | 5.5 | 12 | 12 | 0 | 32.8 | 5.5 | 14.8 | 5 | 1.778 | 175.348
| 14:00 | 38.1 | 3 | 12 | 5 | 1.02 | 37.4 | 5.5 | 14.3 | 5 | 0.286 | 36.8 | 4 | 12.1 | 5 | 5.887 | 36.8 | 4 | 12 | 12 | 0 | 35.4 | 8.3 | 15.7 | 5 | 0.126 | 33.2 | 5.5 | 12.5 | 4.6 | 31.517 | 33.2 | 5.5 | 12 | 12 | 0 | 32.8 | 15.5 | 44.333 | 87.103 | 131.436 | 30.8 | 5.5 | 12 | 12 | 0 | 33.1 | 5.5 | 12 | 12 | 0 | 33.1 | 5.5 | 15.1 | 5 | 1.778 | 172.05
| 15:00 | 38.1 | 3 | 12 | 5 | 1.092 | 37.4 | 5.5 | 14.3 | 5 | 0.327 | 36.8 | 4 | 12.1 | 5 | 5.887 | 36.8 | 4 | 12 | 12 | 0 | 35.4 | 8.3 | 15.7 | 5 | 0.106 | 33.2 | 5.5 | 12.5 | 4.6 | 30.482 | 33.2 | 5.5 | 12 | 12 | 0 | 32.8 | 15.5 | 44.333 | 87.103 | 131.436 | 30.8 | 5.5 | 12 | 12 | 0 | 33.1 | 5.5 | 12 | 12 | 0 | 33.1 | 5.5 | 15.1 | 5 | 1.709 | 171.039
| 16:00 | 38.2 | 3 | 12 | 5 | 1.099 | 37.6 | 5.5 | 14.5 | 5 | 0.245 | 37 | 4 | 12.1 | 5 | 5.992 | 37 | 4 | 12 | 12 | 0 | 35.6 | 8.2 | 17.2 | 5 | 0.114 | 33.5 | 5.5 | 12.5 | 4.2 | 29.443 | 33.5 | 5.5 | 12 | 12 | 0 | 33.1 | 15.7 | 43.243 | 86.438 | 129.681 | 30.8 | 5.5 | 12 | 12 | 0 | 33.4 | 5.5 | 12 | 12 | 0 | 33.3 | 5.5 | 15.3 | 5 | 1.648 | 168.222
| 17:00 | 38.2 | 3 | 12 | 5 | 1.066 | 37.6 | 5.5 | 14.5 | 5 | 0.326 | 37 | 4 | 12.1 | 5 | 5.992 | 37 | 4 | 12 | 12 | 0 | 35.6 | 8.2 | 17.2 | 5 | 0.112 | 33.5 | 5.5 | 12.5 | 4.2 | 28.701 | 33.5 | 5.5 | 12 | 12 | 0 | 33.1 | 15.7 | 43.243 | 86.438 | 129.681 | 30.8 | 5.5 | 12 | 12 | 0 | 33.4 | 5.5 | 12 | 12 | 0 | 33.3 | 5.5 | 15.3 | 5 | 1.367 | 167.245
| 18:00 | 38.4 | 3 | 12 | 5 | 0.952 | 37.8 | 5.5 | 14.8 | 5 | 0.35 | 37.2 | 4 | 12.1 | 5 | 6.053 | 37.2 | 4 | 12 | 12 | 0 | 35.9 | 8 | 17.1 | 5 | 0.126 | 33.8 | 5.5 | 12.6 | 4.3 | 28.922 | 33.8 | 5.5 | 12 | 12 | 0 | 33.6 | 15.4 | 43.27 | 85.566 | 128.836 | 30.8 | 5.5 | 12 | 12 | 0 | 33.8 | 5.6 | 12 | 12 | 0 | 33.7 | 5.5 | 15.4 | 5 | 1.315 | 166.554
| 19:00 | 38.4 | 3 | 12 | 5 | 1.05 | 37.8 | 5.5 | 14.8 | 5 | 0.205 | 37.2 | 4 | 12.1 | 5 | 6.053 | 37.2 | 4 | 12 | 12 | 0 | 35.9 | 8 | 17.1 | 5 | 0.148 | 33.8 | 5.5 | 12.6 | 4.3 | 28.076 | 33.8 | 5.5 | 12 | 12 | 0 | 33.6 | 15.4 | 43.27 | 85.566 | 128.836 | 30.8 | 5.5 | 12 | 12 | 0 | 33.8 | 5.6 | 12 | 12 | 0 | 33.7 | 5.5 | 15.4 | 5 | 1.468 | 165.836
| 20:00 | 38.6 | 3 | 12 | 5 | 1.162 | 38 | 5.5 | 15.5 | 5 | 0.368 | 37.4 | 4 | 12 | 5 | 6.002 | 37.4 | 4 | 12 | 12 | 0 | 36.1 | 7.8 | 15 | 5 | 0.249 | 34.1 | 5.5 | 12.5 | 3.7 | 29.61 | 34.1 | 5.5 | 12 | 12 | 0 | 33.8 | 14.8 | 43.194 | 85.323 | 128.517 | 30.8 | 5.5 | 12 | 12 | 0 | 34 | 5.5 | 12 | 12 | 0 | 34 | 5.5 | 14.9 | 5 | 1.48 | 167.388
| 21:00 | 38.6 | 3 | 12 | 5 | 1.202 | 38 | 5.5 | 15.5 | 5 | 0.205 | 37.4 | 4 | 12 | 5 | 6.002 | 37.4 | 4 | 12 | 12 | 0 | 36.1 | 7.8 | 15 | 5 | 0.28 | 34.1 | 5.5 | 12.5 | 3.7 | 30.638 | 34.1 | 5.5 | 12 | 12 | 0 | 33.8 | 14.8 | 43.194 | 85.323 | 128.517 | 30.8 | 5.5 | 12 | 12 | 0 | 34 | 5.5 | 12 | 12 | 0 | 34 | 5.5 | 14.9 | 5 | 1.535 | 168.379
| 22:00 | 38.7 | 3 | 12 | 5 | 1.115 | 38.1 | 5.5 | 15 | 5 | 0.329 | 37.5 | 4 | 11.9 | 5 | 5.848 | 37.5 | 4 | 12 | 12 | 0 | 36.2 | 8 | 13.5 | 5 | 0.292 | 34.1 | 5.6 | 12.4 | 1.9 | 32.13 | 34.1 | 5.5 | 12 | 12 | 0 | 33.8 | 12.8 | 44.328 | 87.201 | 131.529 | 30.8 | 5.5 | 12 | 12 | 0 | 34 | 5.5 | 12 | 12 | 0 | 34 | 5.5 | 14.5 | 5 | 1.591 | 172.834
| 23:00 | 38.7 | 3 | 12 | 5 | 1.115 | 38.1 | 5.5 | 15 | 5 | 0.288 | 37.5 | 4 | 11.9 | 5 | 5.848 | 37.5 | 4 | 12 | 12 | 0 | 36.2 | 8 | 13.5 | 5 | 0.288 | 34.1 | 5.6 | 12.4 | 1.9 | 33.868 | 34.1 | 5.5 | 12 | 12 | 0 | 33.8 | 12.8 | 44.328 | 87.201 | 131.529 | 30.8 | 5.5 | 12 | 12 | 0 | 34 | 5.5 | 12 | 12 | 0 | 34 | 5.5 | 14.5 | 5 | 1.682 | 174.618
03.08 | 00:00 | 38.8 | 3 | 12 | 5 | 0.961 | 38.2 | 5.6 | 13.8 | 5 | 0.166 | 37.6 | 4 | 11.9 | 5 | 5.912 | 37.6 | 4 | 12 | 12 | 0 | 36.2 | 8.3 | 13.2 | 4.8 | 0.288 | 34 | 5.5 | 12.4 | 1 | 33.868 | 34 | 5.5 | 12 | 12 | 0 | 33.7 | 12.4 | 44.509 | 88.064 | 132.573 | 30.8 | 5.5 | 12 | 12 | 0 | 33.9 | 5.5 | 12 | 12 | 0 | 33.9 | 5.5 | 14.5 | 5 | 1.683 | 175.451
| 01:00 | 38.8 | 3 | 12 | 5 | 0.835 | 38.2 | 5.6 | 13.8 | 5 | 0.082 | 37.6 | 4 | 11.9 | 5 | 5.912 | 37.6 | 4 | 12 | 12 | 0 | 36.2 | 8.3 | 13.2 | 4.8 | 0.181 | 34 | 5.5 | 12.4 | 1 | 28.182 | 34 | 5.5 | 12 | 12 | 0 | 33.7 | 12.4 | 44.509 | 88.064 | 132.573 | 30.8 | 5.5 | 12 | 12 | 0 | 33.9 | 5.5 | 12 | 12 | 0 | 33.9 | 5.5 | 14.5 | 5 | 1.683 | 169.448
| 02:00 | 38.9 | 3 | 12 | 5 | 0.835 | 38.2 | 5.6 | 14.9 | 5 | 0.042 | 37.7 | 4 | 11.9 | 5 | 5.75 | 37.7 | 4 | 12 | 12 | 0 | 36.4 | 8 | 13.3 | 5 | 0.187 | 34.3 | 5.6 | 12.4 | 0.9 | 23.23 | 34.3 | 5.6 | 12 | 12 | 0 | 34 | 12.2 | 44.594 | 89.948 | 134.542 | 30.8 | 5.5 | 12 | 12 | 0 | 34.3 | 5.6 | 12 | 12 | 0 | 34.3 | 5.6 | 14.5 | 5 | 1.683 | 166.269
| 03:00 | 38.9 | 3 | 12 | 5 | 0.835 | 38.2 | 5.6 | 14.9 | 5 | 0.083 | 37.7 | 4 | 11.9 | 5 | 5.75 | 37.7 | 4 | 12 | 12 | 0 | 36.4 | 8 | 13.3 | 5 | 0.188 | 34.3 | 5.6 | 12.4 | 0.9 | 19.677 | 34.3 | 5.6 | 12 | 12 | 0 | 34 | 12.2 | 44.594 | 89.948 | 134.542 | 30.8 | 5.5 | 12 | 12 | 0 | 34.3 | 5.6 | 12 | 12 | 0 | 34.3 | 5.6 | 14.5 | 5 | 1.683 | 162.758
| 04:00 | 39 | 3 | 12 | 5 | 0.875 | 38.4 | 5.6 | 15 | 5 | 0.042 | 37.9 | 4 | 11.9 | 5 | 5.98 | 37.9 | 4 | 12 | 12 | 0 | 36.6 | 7.9 | 13.3 | 5 | 0.215 | 34.8 | 5.6 | 12.4 | 1.5 | 20.079 | 34.8 | 5.6 | 12 | 12 | 0 | 34.4 | 12.2 | 44.579 | 90.691 | 135.27 | 30.8 | 5.5 | 12 | 12 | 0 | 34.7 | 5.7 | 12 | 12 | 0 | 34.7 | 5.5 | 14.4 | 5 | 0.945 | 163.406
| 05:00 | 39 | 3 | 12 | 5 | 0.875 | 38.4 | 5.6 | 15 | 5 | 0.042 | 37.9 | 4 | 11.9 | 5 | 5.98 | 37.9 | 4 | 12 | 12 | 0 | 36.6 | 7.9 | 13.3 | 5 | 0.252 | 34.8 | 5.6 | 12.4 | 1.5 | 21.518 | 34.8 | 5.6 | 12 | 12 | 0 | 34.4 | 12.2 | 44.579 | 90.691 | 135.27 | 30.8 | 5.5 | 12 | 12 | 0 | 34.7 | 5.7 | 12 | 12 | 0 | 34.7 | 5.5 | 14.4 | 5 | 0.818 | 164.755
| 06:00 | 39.2 | 3 | 12 | 5 | 0.803 | 38.6 | 5.6 | 14.7 | 5 | 0.042 | 38.1 | 4 | 11.9 | 5 | 5.196 | 38.1 | 4 | 12 | 12 | 0 | 36.8 | 7.9 | 13.1 | 3.2 | 0.293 | 34.9 | 5.6 | 12.4 | 0.6 | 22.116 | 34.9 | 5.6 | 12 | 12 | 0 | 34.6 | 11.9 | 44.457 | 89.38 | 133.837 | 30.8 | 5.5 | 12 | 12 | 0 | 34.9 | 5.7 | 12 | 12 | 0 | 34.9 | 5.5 | 14.4 | 5 | 0.898 | 163.185
| 07:00 | 39.2 | 3 | 12 | 5 | 0.902 | 38.6 | 5.6 | 14.7 | 5 | 0.042 | 38.1 | 4 | 11.9 | 5 | 5.196 | 38.1 | 4 | 12 | 12 | 0 | 36.8 | 7.9 | 13.1 | 3.2 | 0.298 | 34.9 | 5.6 | 12.4 | 0.6 | 23.631 | 34.9 | 5.6 | 12 | 12 | 0 | 34.6 | 11.9 | 44.457 | 89.38 | 133.837 | 30.8 | 5.5 | 12 | 12 | 0 | 34.9 | 5.7 | 12 | 12 | 0 | 34.9 | 5.5 | 14.4 | 5 | 0.898 | 164.804
| 08:00 | 39.3 | 3 | 12 | 5 | 0.987 | 38.7 | 5.5 | 14.7 | 5 | 0.127 | 38.2 | 4 | 11.9 | 5 | 5.676 | 38.2 | 4 | 12 | 12 | 0 | 36.9 | 8.2 | 13 | 2.6 | 0.301 | 35 | 5.6 | 12.4 | 0.2 | 26.741 | 35 | 5.5 | 12 | 12 | 0 | 34.7 | 11.9 | 44.184 | 89.698 | 133.882 | 30.8 | 5.5 | 12 | 12 | 0 | 34.9 | 5.6 | 12 | 12 | 0 | 34.9 | 5.4 | 14.5 | 5 | 1.611 | 169.325
| 09:00 | 39.3 | 3 | 12 | 5 | 0.925 | 38.7 | 5.5 | 14.7 | 5 | 0.168 | 38.2 | 4 | 11.9 | 5 | 5.676 | 38.2 | 4 | 12 | 12 | 0 | 36.9 | 8.2 | 13 | 2.6 | 0.275 | 35 | 5.6 | 12.4 | 0.2 | 29.33 | 35 | 5.5 | 12 | 12 | 0 | 34.7 | 11.9 | 44.184 | 89.698 | 133.882 | 30.8 | 5.5 | 12 | 12 | 0 | 34.9 | 5.6 | 12 | 12 | 0 | 34.9 | 5.4 | 14.5 | 5 | 2.006 | 172.262
| 10:00 | 39.3 | 3 | 12 | 5 | 1.011 | 38.8 | 5.5 | 14.6 | 5 | 0.212 | 38.2 | 4 | 11.9 | 5 | 5.99 | 38.2 | 4 | 12 | 12 | 0 | 36.9 | 8.2 | 13.6 | 4.1 | 0.192 | 34.9 | 5.6 | 12.4 | 3.6 | 30.407 | 35 | 5.5 | 12 | 12 | 0 | 34.5 | 13.6 | 43.925 | 87.515 | 131.44 | 30.8 | 5.5 | 12 | 12 | 0 | 34.9 | 5.5 | 12 | 12 | 0 | 34.9 | 5.5 | 14.6 | 5 | 2.11 | 171.362
03.08 | 11:00 | 39.3 | 3 | 12 | 5 | 1.068 | 38.8 | 5.5 | 14.6 | 5 | 0.211 | 38.2 | 4 | 11.9 | 5 | 5.99 | 38.2 | 4 | 12 | 12 | 0 | 36.9 | 8.2 | 13.6 | 4.1 | 0.179 | 34.9 | 5.6 | 12.4 | 3.6 | 31.49 | 35 | 5.5 | 12 | 12 | 0 | 34.5 | 13.6 | 43.925 | 87.515 | 131.44 | 30.8 | 5.5 | 12 | 12 | 0 | 34.9 | 5.5 | 12 | 12 | 0 | 34.9 | 5.5 | 14.6 | 5 | 2.043 | 172.421
| 12:00 | 39.4 | 3 | 12 | 5 | 1.068 | 38.8 | 5.6 | 15.5 | 5 | 0.169 | 38.3 | 4.1 | 12.1 | 5 | 5.623 | 38.3 | 4.1 | 13 | 13 | 0 | 37 | 7.9 | 14.7 | 5 | 0.243 | 35.1 | 5.6 | 12.4 | 5 | 30.504 | 35.1 | 5.5 | 13 | 13 | 0 | 34.6 | 15.1 | 41.072 | 86.747 | 127.819 | 30.8 | 5.5 | 12 | 12 | 0 | 35 | 5.5 | 13 | 13 | 0 | 35 | 5.5 | 14.6 | 5 | 2.043 | 167.469
| 13:00 | 39.4 | 3 | 12 | 5 | 1.117 | 38.8 | 5.6 | 15.5 | 5 | 0.21 | 38.3 | 4.1 | 12.1 | 5 | 5.623 | 38.3 | 4.1 | 13 | 13 | 0 | 37 | 7.9 | 14.7 | 5 | 0.284 | 35.1 | 5.6 | 12.4 | 5 | 30.608 | 35.1 | 5.5 | 13 | 13 | 0 | 34.6 | 15.1 | 41.072 | 86.747 | 127.819 | 30.8 | 5.5 | 12 | 12 | 0 | 35 | 5.5 | 13 | 13 | 0 | 35 | 5.5 | 14.6 | 5 | 1.941 | 167.602
| 14:00 | 39.4 | 3 | 12 | 5 | 1.056 | 38.8 | 5.5 | 16.1 | 5 | 0.251 | 38.3 | 4 | 12.1 | 5 | 5.662 | 38.3 | 4 | 13 | 13 | 0 | 37.1 | 8.1 | 14.4 | 5 | 0.277 | 35.1 | 5.6 | 12.5 | 4.4 | 29.776 | 35.1 | 5.5 | 13 | 13 | 0 | 34.6 | 16 | 42.566 | 85.19 | 127.756 | 30.8 | 5.5 | 12 | 12 | 0 | 35.1 | 5.5 | 13 | 13 | 0 | 35 | 5.5 | 14.9 | 5 | 1.896 | 166.674
| 15:00 | 39.4 | 3 | 12 | 5 | 1.123 | 38.8 | 5.5 | 16.1 | 5 | 0.251 | 38.3 | 4 | 12.1 | 5 | 5.662 | 38.3 | 4 | 13 | 13 | 0 | 37.1 | 8.1 | 14.4 | 5 | 0.279 | 35.1 | 5.6 | 12.5 | 4.4 | 29.055 | 35.1 | 5.5 | 13 | 13 | 0 | 34.6 | 16 | 42.566 | 85.19 | 127.756 | 30.8 | 5.5 | 12 | 12 | 0 | 35.1 | 5.5 | 13 | 13 | 0 | 35 | 5.5 | 14.9 | 5 | 1.794 | 165.92
| 16:00 | 39.4 | 3 | 12 | 5 | 1.123 | 38.9 | 5.6 | 15.9 | 5 | 0.25 | 38.3 | 4 | 12.1 | 5 | 6.299 | 38.3 | 4 | 13 | 13 | 0 | 37.1 | 8.2 | 15.1 | 5 | 0.267 | 35.3 | 5.5 | 12.6 | 4.5 | 28.162 | 35.3 | 5.5 | 13 | 13 | 0 | 34.8 | 16 | 42.062 | 84.676 | 126.738 | 30.8 | 5.5 | 12 | 12 | 0 | 35.2 | 5.5 | 13 | 13 | 0 | 35.1 | 5.5 | 15.1 | 5 | 1.915 | 164.754
| 17:00 | 39.4 | 3 | 12 | 5 | 1.064 | 38.9 | 5.6 | 15.9 | 5 | 0.208 | 38.3 | 4 | 12.1 | 5 | 6.299 | 38.3 | 4 | 13 | 13 | 0 | 37.1 | 8.2 | 15.1 | 5 | 0.298 | 35.3 | 5.5 | 12.6 | 4.5 | 27.691 | 35.3 | 5.5 | 13 | 13 | 0 | 34.8 | 16 | 42.062 | 84.676 | 126.738 | 30.8 | 5.5 | 12 | 12 | 0 | 35.2 | 5.5 | 13 | 13 | 0 | 35.1 | 5.5 | 15.1 | 5 | 1.915 | 164.213
| 18:00 | 39.5 | 3 | 12 | 5 | 1.056 | 39 | 5.6 | 18.2 | 5 | 0.207 | 38.4 | 4 | 12.1 | 5 | 5.813 | 38.4 | 4 | 13 | 13 | 0 | 37.2 | 7.8 | 14.3 | 4.9 | 0.417 | 35.4 | 5.6 | 12.6 | 3.8 | 29.436 | 35.4 | 5.5 | 13 | 13 | 0 | 35 | 15.8 | 41.589 | 84.222 | 125.811 | 30.8 | 5.5 | 12 | 12 | 0 | 35.3 | 5.6 | 13 | 13 | 0 | 35.3 | 5.5 | 14.9 | 5 | 1.877 | 164.617
| 19:00 | 39.5 | 3 | 12 | 5 | 1.056 | 39 | 5.6 | 18.2 | 5 | 0.124 | 38.4 | 4 | 12.1 | 5 | 5.813 | 38.4 | 4 | 13 | 13 | 0 | 37.2 | 7.8 | 14.3 | 4.9 | 0.417 | 35.4 | 5.6 | 12.6 | 3.8 | 29.933 | 35.4 | 5.5 | 13 | 13 | 0 | 35 | 15.8 | 41.589 | 84.222 | 125.811 | 30.8 | 5.5 | 12 | 12 | 0 | 35.3 | 5.6 | 13 | 13 | 0 | 35.3 | 5.5 | 14.9 | 5 | 1.877 | 165.031
| 20:00 | 39.5 | 3 | 12 | 5 | 1.022 | 38.9 | 5.5 | 19.7 | 5 | 0.248 | 38.4 | 4 | 12.1 | 5 | 5.922 | 38.4 | 4 | 13 | 13 | 0 | 37.2 | 7.9 | 13.8 | 4 | 0.415 | 35.3 | 5.6 | 12.5 | 3 | 31.199 | 35.3 | 5.5 | 13 | 13 | 0 | 34.8 | 14.6 | 43.547 | 85.845 | 129.392 | 30.8 | 5.5 | 12 | 12 | 0 | 35.2 | 5.5 | 13 | 13 | 0 | 35.2 | 5.5 | 14.7 | 5 | 1.656 | 169.854
| 21:00 | 39.5 | 3 | 12 | 5 | 0.949 | 38.9 | 5.5 | 19.7 | 5 | 0.289 | 38.4 | 4 | 12.1 | 5 | 5.922 | 38.4 | 4 | 13 | 13 | 0 | 37.2 | 7.9 | 13.8 | 4 | 0.411 | 35.3 | 5.6 | 12.5 | 3 | 32.1 | 35.3 | 5.5 | 13 | 13 | 0 | 34.8 | 14.6 | 43.547 | 85.845 | 129.392 | 30.8 | 5.5 | 12 | 12 | 0 | 35.2 | 5.5 | 13 | 13 | 0 | 35.2 | 5.5 | 14.7 | 5 | 1.757 | 170.82
| 22:00 | 39.4 | 3 | 12 | 5 | 0.974 | 38.9 | 5.5 | 15.1 | 5 | 0.248 | 38.3 | 4 | 11.9 | 5 | 6.095 | 38.3 | 4 | 13 | 13 | 0 | 37.1 | 8 | 13.3 | 3.5 | 0.406 | 35.1 | 5.6 | 12.4 | 1.5 | 33.329 | 35.1 | 5.5 | 13 | 13 | 0 | 34.8 | 13 | 42.641 | 87.095 | 129.736 | 30.8 | 5.5 | 12 | 12 | 0 | 35 | 5.5 | 13 | 13 | 0 | 35 | 5.5 | 14.4 | 5 | 1.757 | 172.545
| 23:00 | 39.4 | 3 | 12 | 5 | 0.973 | 38.9 | 5.5 | 15.1 | 5 | 0.206 | 38.3 | 4 | 11.9 | 5 | 6.095 | 38.3 | 4 | 13 | 13 | 0 | 37.1 | 8 | 13.3 | 3.5 | 0.414 | 35.1 | 5.6 | 12.4 | 1.5 | 33.724 | 35.1 | 5.5 | 13 | 13 | 0 | 34.8 | 13 | 42.641 | 87.095 | 129.736 | 30.8 | 5.5 | 12 | 12 | 0 | 35 | 5.5 | 13 | 13 | 0 | 35 | 5.5 | 14.4 | 5 | 1.684 | 172.832
04.08 | 00:00 | 39.4 | 3 | 12 | 5 | 0.924 | 38.8 | 5.5 | 16.2 | 5 | 0.083 | 38.2 | 4 | 11.9 | 5 | 5.911 | 38.2 | 4 | 13 | 13 | 0 | 37 | 8 | 12.9 | 2.5 | 0.409 | 35 | 5.6 | 12.4 | 2.1 | 33.003 | 35 | 5.5 | 13 | 13 | 0 | 34.7 | 12.2 | 41.806 | 87.349 | 129.155 | 30.8 | 5.5 | 12 | 12 | 0 | 34.9 | 5.5 | 13 | 13 | 0 | 34.9 | 5.5 | 14.3 | 4.8 | 1.67 | 171.155
| 01:00 | 39.4 | 3 | 12 | 5 | 0.868 | 38.8 | 5.5 | 16.2 | 5 | 0.083 | 38.2 | 4 | 11.9 | 5 | 5.911 | 38.2 | 4 | 13 | 13 | 0 | 37 | 8 | 12.9 | 2.5 | 0.386 | 35 | 5.6 | 12.4 | 2.1 | 29.592 | 35 | 5.5 | 13 | 13 | 0 | 34.7 | 12.2 | 41.806 | 87.349 | 129.155 | 30.8 | 5.5 | 12 | 12 | 0 | 34.9 | 5.5 | 13 | 13 | 0 | 34.9 | 5.5 | 14.3 | 4.8 | 1.505 | 167.5
| 02:00 | 39.2 | 3 | 12 | 5 | 0.868 | 38.7 | 5.6 | 16.9 | 5 | 0.041 | 38.1 | 4 | 11.9 | 5 | 5.876 | 38.1 | 4 | 13 | 13 | 0 | 36.9 | 8.2 | 12.9 | 2.3 | 0.323 | 35 | 5.6 | 12.4 | 4.4 | 25.611 | 35 | 5.5 | 13 | 13 | 0 | 34.7 | 12.1 | 44.45 | 87.258 | 131.708 | 30.8 | 5.5 | 12 | 12 | 0 | 34.9 | 5.6 | 13 | 13 | 0 | 34.9 | 5.5 | 14.3 | 4 | 1.132 | 165.559
| 03:00 | 39.2 | 3 | 12 | 5 | 0.868 | 38.7 | 5.6 | 16.9 | 5 | 0.041 | 38.1 | 4 | 11.9 | 5 | 5.876 | 38.1 | 4 | 13 | 13 | 0 | 36.9 | 8.2 | 12.9 | 2.3 | 0.236 | 35 | 5.6 | 12.4 | 4.4 | 23.885 | 35 | 5.5 | 13 | 13 | 0 | 34.7 | 12.1 | 44.45 | 87.258 | 131.708 | 30.8 | 5.5 | 12 | 12 | 0 | 34.9 | 5.6 | 13 | 13 | 0 | 34.9 | 5.5 | 14.3 | 4 | 1.132 | 163.746
| 04:00 | 39.2 | 3 | 12 | 5 | 0.819 | 38.7 | 5.6 | 17 | 5 | 0 | 38.2 | 4 | 11.9 | 5 | 5.884 | 38.2 | 4 | 13 | 13 | 0 | 37 | 8.2 | 12.9 | 3.4 | 0.232 | 35.1 | 5.6 | 12.4 | 5 | 24.101 | 35.1 | 5.6 | 13 | 13 | 0 | 34.7 | 11.7 | 44.464 | 87.506 | 131.97 | 30.8 | 5.5 | 12 | 12 | 0 | 35 | 5.7 | 13 | 13 | 0 | 35.1 | 5.5 | 14.2 | 3.8 | 1.132 | 164.138
| 05:00 | 39.2 | 3 | 12 | 5 | 0.798 | 38.7 | 5.6 | 17 | 5 | 0.042 | 38.2 | 4 | 11.9 | 5 | 5.884 | 38.2 | 4 | 13 | 13 | 0 | 37 | 8.2 | 12.9 | 3.4 | 0.302 | 35.1 | 5.6 | 12.4 | 5 | 22.657 | 35.1 | 5.6 | 13 | 13 | 0 | 34.7 | 11.7 | 44.464 | 87.506 | 131.97 | 30.8 | 5.5 | 12 | 12 | 0 | 35 | 5.7 | 13 | 13 | 0 | 35.1 | 5.5 | 14.2 | 3.8 | 0.972 | 162.625
| 06:00 | 39.2 | 3 | 12 | 4.9 | 0.793 | 38.7 | 5.5 | 16.7 | 5 | 0.041 | 38.2 | 4 | 11.9 | 5 | 5.66 | 38.2 | 4 | 13 | 13 | 0 | 37 | 7.8 | 12.8 | 1.4 | 0.376 | 35.3 | 5.6 | 12.4 | 5 | 21.931 | 35.2 | 5.6 | 13 | 13 | 0 | 34.9 | 11.7 | 44.362 | 86.522 | 130.884 | 30.8 | 5.5 | 12 | 12 | 0 | 35.1 | 5.7 | 13 | 13 | 0 | 35.2 | 5.5 | 14.2 | 3.8 | 0.949 | 160.634
| 07:00 | 39.2 | 3 | 12 | 4.9 | 0.805 | 38.7 | 5.5 | 16.7 | 5 | 0 | 38.2 | 4 | 11.9 | 5 | 5.66 | 38.2 | 4 | 13 | 13 | 0 | 37 | 7.8 | 12.8 | 1.4 | 0.38 | 35.3 | 5.6 | 12.4 | 5 | 22.441 | 35.2 | 5.6 | 13 | 13 | 0 | 34.9 | 11.7 | 44.362 | 86.522 | 130.884 | 30.8 | 5.5 | 12 | 12 | 0 | 35.1 | 5.7 | 13 | 13 | 0 | 35.2 | 5.5 | 14.2 | 3.8 | 1.221 | 161.391
| 08:00 | 39 | 3 | 12 | 5 | 0.805 | 38.6 | 5.5 | 16.5 | 5 | 0.125 | 38.1 | 4 | 11.8 | 5 | 5.818 | 38.1 | 4 | 13 | 13 | 0 | 36.9 | 8 | 12.9 | 1.1 | 0.384 | 35.2 | 5.6 | 12.4 | 5 | 25.728 | 35.1 | 5.6 | 13 | 13 | 0 | 34.9 | 12.2 | 44.498 | 87.144 | 131.642 | 30.8 | 5.5 | 12 | 12 | 0 | 35.1 | 5.6 | 13 | 13 | 0 | 35.1 | 5.4 | 14.3 | 3.2 | 1.782 | 166.284
| 09:00 | 39 | 3 | 12 | 5 | 0.892 | 38.6 | 5.5 | 16.5 | 5 | 0.206 | 38.1 | 4 | 11.8 | 5 | 5.818 | 38.1 | 4 | 13 | 13 | 0 | 36.9 | 8 | 12.9 | 1.1 | 0.37 | 35.2 | 5.6 | 12.4 | 5 | 29.475 | 35.1 | 5.6 | 13 | 13 | 0 | 34.9 | 12.2 | 44.498 | 87.144 | 131.642 | 30.8 | 5.5 | 12 | 12 | 0 | 35.1 | 5.6 | 13 | 13 | 0 | 35.1 | 5.4 | 14.3 | 3.2 | 2.069 | 170.472
| 10:00 | 38.9 | 3 | 12 | 5 | 1.048 | 38.4 | 5.5 | 15.7 | 5 | 0.124 | 37.8 | 4 | 11.9 | 5 | 6.32 | 37.8 | 4 | 12 | 12 | 0 | 36.7 | 8.3 | 13.1 | 2.6 | 0.274 | 34.8 | 5.6 | 12.4 | 3.6 | 30.847 | 34.8 | 5.5 | 12 | 12 | 0 | 34.5 | 13.7 | 43.922 | 86.904 | 130.826 | 30.8 | 5.5 | 12 | 12 | 0 | 34.7 | 5.5 | 12 | 12 | 0 | 34.7 | 5.5 | 14.5 | 5 | 2.036 | 171.475
04.08 | 11:00 | 38.9 | 3 | 12 | 5 | 1.02 | 38.4 | 5.5 | 15.7 | 5 | 0.247 | 37.8 | 4 | 11.9 | 5 | 6.32 | 37.8 | 4 | 12 | 12 | 0 | 36.7 | 8.3 | 13.1 | 2.6 | 0.234 | 34.8 | 5.6 | 12.4 | 3.6 | 31.315 | 34.8 | 5.5 | 12 | 12 | 0 | 34.5 | 13.7 | 43.922 | 86.904 | 130.826 | 30.8 | 5.5 | 12 | 12 | 0 | 34.7 | 5.5 | 12 | 12 | 0 | 34.7 | 5.5 | 14.5 | 5 | 2.036 | 171.998
| 12:00 | 38.8 | 3 | 12 | 5 | 1.02 | 38.2 | 5.5 | 16.2 | 5 | 0.123 | 37.7 | 4 | 12 | 5 | 5.894 | 37.7 | 4 | 12 | 12 | 0 | 36.5 | 8.2 | 14.1 | 5 | 0.231 | 34.7 | 5.5 | 12.5 | 3.8 | 30.447 | 34.6 | 5.5 | 12 | 12 | 0 | 34.3 | 15.6 | 43.256 | 84.032 | 127.288 | 30.8 | 5.5 | 12 | 12 | 0 | 34.6 | 5.6 | 12 | 12 | 0 | 34.6 | 5.5 | 14.9 | 5 | 2.036 | 167.039
| 13:00 | 38.8 | 3 | 12 | 5 | 0.978 | 38.2 | 5.5 | 16.2 | 5 | 0.123 | 37.7 | 4 | 12 | 5 | 5.894 | 37.7 | 4 | 12 | 12 | 0 | 36.5 | 8.2 | 14.1 | 5 | 0.219 | 34.7 | 5.5 | 12.5 | 3.8 | 29.621 | 34.6 | 5.5 | 12 | 12 | 0 | 34.3 | 15.6 | 43.256 | 84.032 | 127.288 | 30.8 | 5.5 | 12 | 12 | 0 | 34.6 | 5.6 | 12 | 12 | 0 | 34.6 | 5.5 | 14.9 | 5 | 1.819 | 165.942
| 14:00 | 38.8 | 3 | 12 | 5 | 0.978 | 38.2 | 5.5 | 17.7 | 5 | 0.164 | 37.7 | 4 | 12.1 | 5 | 5.823 | 37.7 | 4 | 12 | 12 | 0 | 36.5 | 8.1 | 14.9 | 5 | 0.219 | 34.7 | 5.5 | 12.6 | 2.4 | 29.052 | 34.7 | 5.5 | 12 | 12 | 0 | 34.3 | 16.4 | 43.084 | 84.189 | 127.273 | 31 | 5.5 | 12 | 12 | 0 | 34.6 | 5.5 | 12 | 12 | 0 | 34.6 | 5.5 | 15.2 | 5 | 1.861 | 165.37
| 15:00 | 38.8 | 3 | 12 | 5 | 0.978 | 38.2 | 5.5 | 17.7 | 5 | 0.164 | 37.7 | 4 | 12.1 | 5 | 5.823 | 37.7 | 4 | 12 | 12 | 0 | 36.5 | 8.1 | 14.9 | 5 | 0.219 | 34.7 | 5.5 | 12.6 | 2.4 | 29.052 | 34.7 | 5.5 | 12 | 12 | 0 | 34.3 | 16.4 | 43.084 | 84.189 | 127.273 | 31 | 5.5 | 12 | 12 | 0 | 34.6 | 5.5 | 12 | 12 | 0 | 34.6 | 5.5 | 15.2 | 5 | 1.861 | 165.37
| 16:00 | 38.7 | 3 | 12 | 5 | 0.951 | 38.2 | 5.5 | 17.6 | 5 | 0.162 | 37.7 | 4.1 | 12.1 | 5 | 5.428 | 37.7 | 4.1 | 13 | 13 | 0 | 36.5 | 7.8 | 14.9 | 5 | 0.576 | 34.7 | 5.5 | 12.6 | 2.1 | 27.826 | 34.7 | 5.5 | 13 | 13 | 0 | 34.3 | 16.7 | 53.374 | 82.734 | 136.108 | 31 | 5.5 | 13 | 13 | 0 | 34.7 | 5.6 | 13 | 13 | 0 | 34.6 | 5.5 | 15.3 | 5 | 1.892 | 172.943
| 17:00 | 38.7 | 3 | 12 | 5 | 0.951 | 38.2 | 5.5 | 17.6 | 5 | 0.08 | 37.7 | 4.1 | 12.1 | 5 | 5.428 | 37.7 | 4.1 | 13 | 13 | 0 | 36.5 | 7.8 | 14.9 | 5 | 0.443 | 34.7 | 5.5 | 12.6 | 2.1 | 27.826 | 34.7 | 5.5 | 13 | 13 | 0 | 34.3 | 16.7 | 53.374 | 82.734 | 136.108 | 31 | 5.5 | 13 | 13 | 0 | 34.7 | 5.6 | 13 | 13 | 0 | 34.6 | 5.5 | 15.3 | 5 | 1.941 | 172.777
| 18:00 | 38.6 | 3 | 12 | 5 | 0.898 | 38.1 | 5.5 | 19.7 | 5 | 0.202 | 37.6 | 4 | 12.1 | 5 | 5.81 | 37.6 | 4 | 13 | 13 | 0 | 36.4 | 8.1 | 15.4 | 5 | 0.274 | 34.7 | 5.6 | 12.7 | 2.3 | 27.826 | 34.6 | 5.5 | 13 | 13 | 0 | 34.3 | 16.5 | 42.4 | 83.186 | 125.586 | 31 | 5.5 | 13 | 13 | 0 | 34.6 | 5.6 | 13 | 13 | 0 | 34.5 | 5.5 | 15.1 | 5 | 1.807 | 162.403
| 19:00 | 38.6 | 3 | 12 | 5 | 0.924 | 38.1 | 5.5 | 19.7 | 5 | 0.16 | 37.6 | 4 | 12.1 | 5 | 5.81 | 37.6 | 4 | 13 | 13 | 0 | 36.4 | 8.1 | 15.4 | 5 | 0.289 | 34.7 | 5.6 | 12.7 | 2.3 | 27.213 | 34.6 | 5.5 | 13 | 13 | 0 | 34.3 | 16.5 | 42.4 | 83.186 | 125.586 | 31 | 5.5 | 13 | 13 | 0 | 34.6 | 5.6 | 13 | 13 | 0 | 34.5 | 5.5 | 15.1 | 5 | 1.433 | 161.415
| 20:00 | 38.5 | 3 | 12 | 5 | 0.974 | 38 | 5.5 | 19.4 | 5 | 0.2 | 37.5 | 4 | 12.1 | 5 | 5.827 | 37.5 | 4 | 13 | 13 | 0 | 36.4 | 7.8 | 14.3 | 5 | 0.564 | 34.7 | 5.6 | 12.6 | 1.8 | 27.879 | 34.7 | 5.5 | 13 | 13 | 0 | 34.4 | 15.8 | 42.604 | 82.88 | 125.484 | 31 | 5.5 | 13 | 13 | 0 | 34.7 | 5.5 | 13 | 13 | 0 | 34.6 | 5.5 | 15.1 | 5 | 1.582 | 162.51
| 21:00 | 38.5 | 3 | 12 | 5 | 0.966 | 38 | 5.5 | 19.4 | 5 | 0.199 | 37.5 | 4 | 12.1 | 5 | 5.827 | 37.5 | 4 | 13 | 13 | 0 | 36.4 | 7.8 | 14.3 | 5 | 0.548 | 34.7 | 5.6 | 12.6 | 1.8 | 29.245 | 34.7 | 5.5 | 13 | 13 | 0 | 34.4 | 15.8 | 42.604 | 82.88 | 125.484 | 31 | 5.5 | 13 | 13 | 0 | 34.7 | 5.5 | 13 | 13 | 0 | 34.6 | 5.5 | 15.1 | 5 | 1.7 | 163.969
| 22:00 | 38.4 | 3 | 12 | 5 | 0.966 | 37.9 | 5.6 | 18.5 | 5 | 0.16 | 37.3 | 4 | 11.9 | 5 | 5.851 | 37.3 | 4 | 13 | 13 | 0 | 36.2 | 8.1 | 13.8 | 5 | 0.272 | 34.5 | 5.6 | 12.5 | 0.6 | 31.134 | 34.4 | 5.5 | 13 | 13 | 0 | 33.9 | 13.9 | 41.718 | 84.102 | 125.82 | 31 | 5.5 | 13 | 13 | 0 | 34.4 | 5.5 | 13 | 13 | 0 | 34.4 | 5.5 | 14.7 | 5 | 1.725 | 165.928
| 23:00 | 38.4 | 3 | 12 | 5 | 0.781 | 37.9 | 5.6 | 18.5 | 5 | 0.199 | 37.3 | 4 | 11.9 | 5 | 5.851 | 37.3 | 4 | 13 | 13 | 0 | 36.2 | 8.1 | 13.8 | 5 | 0.473 | 34.5 | 5.6 | 12.5 | 0.6 | 33.193 | 34.4 | 5.5 | 13 | 13 | 0 | 33.9 | 13.9 | 41.718 | 84.102 | 125.82 | 31 | 5.5 | 13 | 13 | 0 | 34.4 | 5.5 | 13 | 13 | 0 | 34.4 | 5.5 | 14.7 | 5 | 1.725 | 168.042
05.08 | 00:00 | 38.3 | 3 | 12 | 5 | 0.781 | 37.7 | 5.6 | 18.2 | 5 | 0.079 | 37.2 | 4 | 11.9 | 5 | 5.831 | 37.2 | 4.1 | 13 | 13 | 0 | 36 | 8.1 | 13 | 2.5 | 0.596 | 34.2 | 5.6 | 12.4 | -0.3 | 32.243 | 34.1 | 5.5 | 13 | 13 | 0 | 33.6 | 13.3 | 41.731 | 84.434 | 126.165 | 31 | 5.5 | 13 | 13 | 0 | 34.1 | 5.5 | 13 | 13 | 0 | 34 | 5.5 | 14.5 | 5 | 1.834 | 167.529
| 01:00 | 38.3 | 3 | 12 | 5 | 0.781 | 37.7 | 5.6 | 18.2 | 5 | 0.08 | 37.2 | 4 | 11.9 | 5 | 5.831 | 37.2 | 4.1 | 13 | 13 | 0 | 36 | 8.1 | 13 | 2.5 | 0.256 | 34.2 | 5.6 | 12.4 | -0.3 | 28.78 | 34.1 | 5.5 | 13 | 13 | 0 | 33.6 | 13.3 | 41.731 | 84.434 | 126.165 | 31 | 5.5 | 13 | 13 | 0 | 34.1 | 5.5 | 13 | 13 | 0 | 34 | 5.5 | 14.5 | 5 | 1.43 | 163.323
| 02:00 | 38 | 3 | 12 | 5 | 0.784 | 37.5 | 5.6 | 18.6 | 5 | 0.08 | 37 | 4 | 11.9 | 5 | 5.844 | 37 | 4 | 13 | 13 | 0 | 35.8 | 7.9 | 13.3 | 5 | 0.271 | 34.1 | 5.6 | 12.4 | -0.3 | 24.305 | 34 | 5.5 | 13 | 13 | 0 | 33.5 | 13 | 43.934 | 85.592 | 129.526 | 31 | 5.5 | 13 | 13 | 0 | 33.9 | 5.6 | 13 | 13 | 0 | 33.9 | 5.5 | 14.6 | 5 | 1.43 | 162.24
| 03:00 | 38 | 3 | 12 | 5 | 0.799 | 37.5 | 5.6 | 18.6 | 5 | 0.039 | 37 | 4 | 11.9 | 5 | 5.844 | 37 | 4 | 13 | 13 | 0 | 35.8 | 7.9 | 13.3 | 5 | 0.308 | 34.1 | 5.6 | 12.4 | -0.3 | 22.452 | 34 | 5.5 | 13 | 13 | 0 | 33.5 | 13 | 43.934 | 85.592 | 129.526 | 31 | 5.5 | 13 | 13 | 0 | 33.9 | 5.6 | 13 | 13 | 0 | 33.9 | 5.5 | 14.6 | 5 | 1.43 | 160.398
| 04:00 | 38 | 3 | 12 | 5 | 0.799 | 37.6 | 5.6 | 19 | 5 | 0 | 37.1 | 4 | 11.9 | 5 | 5.536 | 37.1 | 4 | 13 | 13 | 0 | 36.3 | 7.9 | 13.2 | 4.2 | 0.309 | 24.4 | 5.6 | 11.7 | 2 | 21.668 | 33.6 | 5.6 | 13 | 13 | 0 | 34.5 | 12.5 | 43.59 | 86.274 | 129.864 | 31 | 5.5 | 13 | 13 | 0 | 33.5 | 5.7 | 13 | 13 | 0 | 33.5 | 5.5 | 14.7 | 5 | 1.43 | 159.606
| 05:00 | 38 | 3 | 12 | 5 | 0.829 | 37.6 | 5.6 | 19 | 5 | 0.04 | 37.1 | 4 | 11.9 | 5 | 5.536 | 37.1 | 4 | 13 | 13 | 0 | 36.3 | 7.9 | 13.2 | 4.2 | 0.318 | 24.4 | 5.6 | 11.7 | 2 | 20.109 | 33.6 | 5.6 | 13 | 13 | 0 | 34.5 | 12.5 | 43.59 | 86.274 | 129.864 | 31 | 5.5 | 13 | 13 | 0 | 33.5 | 5.7 | 13 | 13 | 0 | 33.5 | 5.5 | 14.7 | 5 | 0.822 | 157.518
| 06:00 | 38.1 | 3 | 12 | 5 | 0.832 | 37.7 | 5.6 | 18.6 | 5 | 0.04 | 37.3 | 4 | 11.9 | 5 | 5.725 | 37.3 | 4 | 13 | 13 | 0 | 36.5 | 7.9 | 13.2 | 3.8 | 0.328 | 15.3 | 5.6 | 11.6 | 5 | 20.072 | 33.1 | 5.6 | 13 | 13 | 0 | 34.7 | 12.4 | 43.947 | 86.512 | 130.459 | 31 | 5.5 | 13 | 13 | 0 | 33.1 | 5.7 | 13 | 13 | 0 | 33.1 | 5.5 | 14.6 | 5 | 0.995 | 158.451
| 07:00 | 38.1 | 3 | 12 | 5 | 0.84 | 37.7 | 5.6 | 18.6 | 5 | 0 | 37.3 | 4 | 11.9 | 5 | 5.725 | 37.3 | 4 | 13 | 13 | 0 | 36.5 | 7.9 | 13.2 | 3.8 | 0.327 | 15.3 | 5.6 | 11.6 | 5 | 24.057 | 33.1 | 5.6 | 13 | 13 | 0.165 | 34.7 | 12.4 | 43.947 | 86.512 | 130.459 | 31 | 5.5 | 13 | 13 | 0 | 33.1 | 5.7 | 13 | 13 | 0 | 33.1 | 5.5 | 14.6 | 5 | 1.152 | 162.725
| 08:00 | 38.2 | 3 | 12 | 5 | 0.84 | 37.8 | 5.5 | 18.5 | 5 | 0.081 | 37.3 | 4.1 | 11.9 | 5 | 5.669 | 37.3 | 4.1 | 12 | 12 | 0 | 36.6 | 7.9 | 13.2 | 3.3 | 0.328 | 8.5 | 5.6 | 12 | 12 | 0.841 | 33.6 | 5.6 | 13 | 5 | 19.454 | 34.8 | 12.7 | 44.07 | 86.459 | 130.529 | 31 | 5.5 | 13 | 13 | 0 | 33.3 | 5.7 | 12 | 12 | 0 | 33.3 | 5.4 | 14.8 | 5 | 1.649 | 159.391
| 09:00 | 38.2 | 3 | 12 | 5 | 0.84 | 37.8 | 5.5 | 18.5 | 5 | 0.081 | 37.3 | 4.1 | 11.9 | 5 | 5.669 | 37.3 | 4.1 | 12 | 12 | 0 | 36.6 | 7.9 | 13.2 | 3.3 | 0.328 | 8.5 | 5.6 | 12 | 12 | 0.841 | 33.6 | 5.6 | 13 | 5 | 19.454 | 34.8 | 12.7 | 44.07 | 86.459 | 130.529 | 31 | 5.5 | 13 | 13 | 0 | 33.3 | 5.7 | 12 | 12 | 0 | 33.3 | 5.4 | 14.8 | 5 | 1.649 | 159.391
| 10:00 | 38.2 | 3 | 12 | 5 | 0.906 | 37.8 | 5.5 | 17.5 | 5 | 0.241 | 37.4 | 4 | 12 | 5 | 5.895 | 37.4 | 4 | 12 | 12 | 0 | 36.7 | 7.9 | 13.7 | 4 | 0.318 | 8.5 | 5.5 | 12 | 12 | 0 | 33.2 | 5.6 | 11.4 | 2.9 | 28.584 | 35.3 | 14.9 | 43.399 | 83.87 | 127.269 | 31 | 5.5 | 13 | 13 | 0 | 33.1 | 5.7 | 12 | 12 | 0 | 33 | 5.5 | 14.8 | 5 | 2.142 | 165.355
05.08 | 11:00 | 38.2 | 3 | 12 | 5 | 0.821 | 37.8 | 5.5 | 17.5 | 5 | 0.202 | 37.4 | 4 | 12 | 5 | 5.895 | 37.4 | 4 | 12 | 12 | 0 | 36.7 | 7.9 | 13.7 | 4 | 0.627 | 8.5 | 5.5 | 12 | 12 | 0 | 33.2 | 5.6 | 11.4 | 2.9 | 27.551 | 35.3 | 14.9 | 43.399 | 83.87 | 127.269 | 31 | 5.5 | 13 | 13 | 0 | 33.1 | 5.7 | 12 | 12 | 0 | 33 | 5.5 | 14.8 | 5 | 1.861 | 164.226
| 12:00 | 38.3 | 3 | 13.3 | 5 | 0.766 | 37.9 | 5.5 | 18.3 | 5 | 0.121 | 37.6 | 4 | 12.2 | 5 | 5.403 | 37.6 | 4 | 13 | 13 | 0 | 36.9 | 8.2 | 13.4 | 2.2 | 0.426 | 8.6 | 5.5 | 13 | 13 | 0 | 34.3 | 5.6 | 12.6 | 3.6 | 26.432 | 35.4 | 16.8 | 42.257 | 80.92 | 123.177 | 31 | 5.5 | 13 | 13 | 0 | 34.3 | 5.7 | 13 | 13 | 0 | 34.2 | 5.5 | 15.2 | 5 | 1.925 | 158.25
| 13:00 | 38.3 | 3 | 13.3 | 5 | 0.766 | 37.9 | 5.5 | 18.3 | 5 | 0.241 | 37.6 | 4 | 12.2 | 5 | 5.403 | 37.6 | 4 | 13 | 13 | 0 | 36.9 | 8.2 | 13.4 | 2.2 | 0.283 | 8.6 | 5.5 | 13 | 13 | 0 | 34.3 | 5.6 | 12.6 | 3.6 | 26.298 | 35.4 | 16.8 | 42.257 | 80.92 | 123.177 | 31 | 5.5 | 13 | 13 | 0 | 34.3 | 5.7 | 13 | 13 | 0 | 34.2 | 5.5 | 15.2 | 5 | 1.739 | 157.907
| 14:00 | 38.3 | 3 | 13.3 | 5 | 0.789 | 37.9 | 5.6 | 19 | 5 | 0.12 | 37.5 | 4 | 12.3 | 5 | 5.404 | 37.5 | 4 | 13 | 13 | 0 | 36.8 | 7.9 | 14.8 | 5 | 0.324 | 8.6 | 5.5 | 13 | 13 | 0 | 35.5 | 5.6 | 11.8 | 3.6 | 25.091 | 35.3 | 17.5 | 41.916 | 81.935 | 123.851 | 31 | 5.5 | 13 | 13 | 0 | 35.5 | 5.7 | 13 | 13 | 0 | 35.4 | 5.5 | 15.6 | 5 | 1.689 | 157.268
| 15:00 | 38.3 | 3 | 13.3 | 5 | 0.842 | 37.9 | 5.6 | 19 | 5 | 0.199 | 37.5 | 4 | 12.3 | 5 | 5.404 | 37.5 | 4 | 13 | 13 | 0 | 36.8 | 7.9 | 14.8 | 5 | 0.413 | 8.6 | 5.5 | 13 | 13 | 0 | 35.5 | 5.6 | 11.8 | 3.6 | 26.569 | 35.3 | 17.5 | 41.916 | 81.935 | 123.851 | 31 | 5.5 | 13 | 13 | 0 | 35.5 | 5.7 | 13 | 13 | 0 | 35.4 | 5.5 | 15.6 | 5 | 1.689 | 158.967
| 16:00 | 38.3 | 3 | 13.3 | 5 | 0.765 | 38 | 5.5 | 17.4 | 5 | 0.199 | 37.5 | 4 | 12.2 | 5 | 5.775 | 37.5 | 4 | 13 | 13 | 0 | 36.8 | 7.8 | 14 | 4.5 | 0.736 | 8.6 | 5.6 | 13 | 13 | 0 | 35.2 | 5.6 | 12.1 | 3.5 | 26.441 | 35.2 | 17.4 | 54.8 | 81.081 | 135.881 | 31 | 5.5 | 13 | 13 | 0 | 35 | 5.6 | 13 | 13 | 0 | 35 | 5.5 | 15.5 | 5 | 1.689 | 171.486
| 17:00 | 38.3 | 3 | 13.3 | 5 | 0.863 | 38 | 5.5 | 17.4 | 5 | 0.12 | 37.5 | 4 | 12.2 | 5 | 5.775 | 37.5 | 4 | 13 | 13 | 0 | 36.8 | 7.8 | 14 | 4.5 | 0.313 | 8.6 | 5.6 | 13 | 13 | 0 | 35.2 | 5.6 | 12.1 | 3.5 | 26.137 | 35.2 | 17.4 | 54.8 | 81.081 | 135.881 | 31 | 5.5 | 13 | 13 | 0 | 35 | 5.6 | 13 | 13 | 0 | 35 | 5.5 | 15.5 | 5 | 1.689 | 170.778
| 18:00 | 38.3 | 3 | 13.3 | 5 | 0.824 | 37.9 | 5.6 | 21.4 | 5 | 0.119 | 37.4 | 4 | 12.2 | 5 | 5.576 | 37.4 | 4 | 13 | 13 | 0 | 36.4 | 7.8 | 14.7 | 5 | 0.394 | 8.6 | 5.6 | 13 | 13 | 0 | 34.9 | 5.6 | 12.4 | 3.7 | 25.382 | 34.3 | 17.1 | 71.39 | 81.67 | 153.06 | 31 | 5.5 | 13 | 13 | 0 | 34.9 | 5.7 | 13 | 13 | 0 | 34.9 | 5.5 | 15.2 | 5 | 1.662 | 187.017
| 19:00 | 38.3 | 3 | 13.3 | 5 | 0.895 | 37.9 | 5.6 | 21.4 | 5 | 0.118 | 37.4 | 4 | 12.2 | 5 | 5.576 | 37.4 | 4 | 13 | 13 | 0 | 36.4 | 7.8 | 14.7 | 5 | 0.732 | 8.6 | 5.6 | 13 | 13 | 0 | 34.9 | 5.6 | 12.4 | 3.7 | 25.934 | 34.3 | 17.1 | 71.39 | 81.67 | 153.06 | 31 | 5.5 | 13 | 13 | 0 | 34.9 | 5.7 | 13 | 13 | 0 | 34.9 | 5.5 | 15.2 | 5 | 1.689 | 188.004
| 20:00 | 38.1 | 3 | 13.3 | 5 | 0.895 | 37.7 | 5.5 | 22.6 | 5 | 0.196 | 37.1 | 4 | 12.1 | 5 | 5.648 | 37.1 | 4 | 13 | 13 | 0 | 36.1 | 8.2 | 14.6 | 5 | 0.248 | 8.6 | 5.5 | 13 | 13 | 0 | 35 | 5.6 | 12.3 | 2.9 | 27.926 | 34 | 15.6 | 85.928 | 81.368 | 167.296 | 31 | 5.5 | 13 | 13 | 0 | 34.9 | 5.7 | 13 | 13 | 0 | 34.9 | 5.5 | 14.9 | 5 | 1.74 | 203.949
| 21:00 | 38.1 | 3 | 13.3 | 5 | 0.93 | 37.7 | 5.5 | 22.6 | 5 | 0.079 | 37.1 | 4 | 12.1 | 5 | 5.648 | 37.1 | 4 | 13 | 13 | 0 | 36.1 | 8.2 | 14.6 | 5 | 0.315 | 8.6 | 5.5 | 13 | 13 | 0 | 35 | 5.6 | 12.3 | 2.9 | 29.164 | 34 | 15.6 | 85.928 | 81.368 | 167.296 | 31 | 5.5 | 13 | 13 | 0 | 34.9 | 5.7 | 13 | 13 | 0 | 34.9 | 5.5 | 14.9 | 5 | 1.74 | 205.172
| 22:00 | 38.2 | 3 | 13.3 | 5 | 0.873 | 37.8 | 5.5 | 21.7 | 5 | 0.157 | 37.3 | 4 | 12.1 | 5 | 5.844 | 37.3 | 4 | 13 | 13 | 0 | 36.5 | 7.8 | 13.6 | 5 | 0.432 | 8.6 | 5.5 | 13 | 13 | 0 | 34.9 | 5.6 | 12.5 | 2.2 | 29.164 | 35 | 14.5 | 41.949 | 80.471 | 122.42 | 31 | 5.5 | 13 | 13 | 0 | 34.9 | 5.6 | 13 | 13 | 0 | 34.8 | 5.5 | 14.7 | 5 | 1.748 | 160.638
| 23:00 | 38.2 | 3 | 13.3 | 5 | 0.873 | 37.8 | 5.5 | 21.7 | 5 | 0.237 | 37.3 | 4 | 12.1 | 5 | 5.844 | 37.3 | 4 | 13 | 13 | 0 | 36.5 | 7.8 | 13.6 | 5 | 0.446 | 8.6 | 5.5 | 13 | 13 | 0 | 34.9 | 5.6 | 12.5 | 2.2 | 32.879 | 35 | 14.5 | 41.949 | 80.471 | 122.42 | 31 | 5.5 | 13 | 13 | 0 | 34.9 | 5.6 | 13 | 13 | 0 | 34.8 | 5.5 | 14.7 | 5 | 1.814 | 164.513
06.08 | 00:00 | 38.4 | 3 | 13.3 | 5 | 0.873 | 38.1 | 5.5 | 18.8 | 5 | 0.08 | 37.6 | 4 | 12.1 | 5 | 5.73 | 37.6 | 4 | 13 | 13 | 0 | 37 | 7.9 | 13.4 | 4.1 | 0.404 | 8.6 | 5.5 | 13 | 13 | 0 | 33.6 | 5.6 | 12.1 | 2.4 | 32.582 | 35.5 | 13.7 | 40.032 | 80.003 | 120.035 | 31 | 5.5 | 13 | 13 | 0 | 33.6 | 5.7 | 13 | 13 | 0 | 33.6 | 5.5 | 14.6 | 5 | 1.693 | 161.397
| 01:00 | 38.4 | 3 | 13.3 | 5 | 0.858 | 38.1 | 5.5 | 18.8 | 5 | 0.079 | 37.6 | 4 | 12.1 | 5 | 5.73 | 37.6 | 4 | 13 | 13 | 0 | 37 | 7.9 | 13.4 | 4.1 | 0.398 | 8.6 | 5.5 | 13 | 13 | 0 | 33.6 | 5.6 | 12.1 | 2.4 | 28.548 | 35.5 | 13.7 | 40.032 | 80.003 | 120.035 | 31 | 5.5 | 13 | 13 | 0 | 33.6 | 5.7 | 13 | 13 | 0 | 33.6 | 5.5 | 14.6 | 5 | 1.474 | 157.122
| 02:00 | 38.5 | 3 | 13.3 | 5 | 0.858 | 38.1 | 5.5 | 19.8 | 5 | 0.04 | 37.7 | 4 | 12 | 5 | 5.493 | 37.7 | 4 | 13 | 13 | 0 | 36.9 | 8 | 13.2 | 3.6 | 0.391 | 8.6 | 5.6 | 13 | 13 | 0 | 32.6 | 5.6 | 12.1 | 2.8 | 21.207 | 35.3 | 13.3 | 44.507 | 86.518 | 131.025 | 31 | 5.5 | 13 | 13 | 0 | 32.6 | 5.7 | 13 | 13 | 0 | 32.6 | 5.6 | 14.8 | 5 | 1.092 | 160.106
| 03:00 | 38.5 | 3 | 13.3 | 5 | 0.822 | 38.1 | 5.5 | 19.8 | 5 | 0.04 | 37.7 | 4 | 12 | 5 | 5.493 | 37.7 | 4 | 13 | 13 | 0 | 36.9 | 8 | 13.2 | 3.6 | 0.387 | 8.6 | 5.6 | 13 | 13 | 0 | 32.6 | 5.6 | 12.1 | 2.8 | 19.482 | 35.3 | 13.3 | 44.507 | 86.518 | 131.025 | 31 | 5.5 | 13 | 13 | 0 | 32.6 | 5.7 | 13 | 13 | 0 | 32.6 | 5.6 | 14.8 | 5 | 0.998 | 158.247
| 04:00 | 38.5 | 3 | 13.3 | 5 | 0.771 | 38.1 | 5.5 | 20.1 | 5 | 0 | 37.7 | 4 | 12 | 5 | 5.614 | 37.7 | 4 | 13 | 13 | 0 | 36.9 | 8.2 | 13.2 | 3.6 | 0.387 | 8.6 | 5.6 | 13 | 13 | 0 | 34.1 | 5.6 | 12.2 | 2.6 | 19.496 | 35.3 | 13.5 | 44.248 | 86.136 | 130.384 | 31 | 5.5 | 13 | 13 | 0 | 34.1 | 5.7 | 13 | 13 | 0 | 34 | 5.5 | 14.9 | 5 | 0.997 | 157.649
| 05:00 | 38.5 | 3 | 13.3 | 5 | 0.816 | 38.1 | 5.5 | 20.1 | 5 | 0.041 | 37.7 | 4 | 12 | 5 | 5.614 | 37.7 | 4 | 13 | 13 | 0 | 36.9 | 8.2 | 13.2 | 3.6 | 0.329 | 8.6 | 5.6 | 13 | 13 | 0 | 34.1 | 5.6 | 12.2 | 2.6 | 19.321 | 35.3 | 13.5 | 44.248 | 86.136 | 130.384 | 31 | 5.5 | 13 | 13 | 0 | 34.1 | 5.7 | 13 | 13 | 0 | 34 | 5.5 | 14.9 | 5 | 0.873 | 157.378
| 06:00 | 38.6 | 3 | 13.3 | 5 | 0.77 | 38.2 | 5.5 | 20.3 | 5 | 0 | 37.7 | 4 | 12 | 5 | 5.562 | 37.7 | 4 | 13 | 13 | 0 | 37 | 8.2 | 13.2 | 3.6 | 0.328 | 8.5 | 5.6 | 13 | 13 | 0 | 34.6 | 5.6 | 12.2 | 2.4 | 17.109 | 35.3 | 13.1 | 44.48 | 85.95 | 130.43 | 31 | 5.5 | 13 | 13 | 0 | 34.5 | 5.7 | 13 | 13 | 0 | 34.5 | 5.5 | 15 | 5 | 0.873 | 155.072
| 07:00 | 38.6 | 3 | 13.3 | 5 | 0.839 | 38.2 | 5.5 | 20.3 | 5 | 0.04 | 37.7 | 4 | 12 | 5 | 5.562 | 37.7 | 4 | 13 | 13 | 0 | 37 | 8.2 | 13.2 | 3.6 | 0.33 | 8.5 | 5.6 | 13 | 13 | 0 | 34.6 | 5.6 | 12.2 | 2.4 | 20.344 | 35.3 | 13.1 | 44.48 | 85.95 | 130.43 | 31 | 5.5 | 13 | 13 | 0 | 34.5 | 5.7 | 13 | 13 | 0 | 34.5 | 5.5 | 15 | 5 | 0.873 | 158.418
| 08:00 | 38.7 | 3 | 13.3 | 5 | 0.738 | 38.3 | 5.5 | 20 | 5 | 0.04 | 37.8 | 4 | 12 | 5 | 5.578 | 37.8 | 4 | 13 | 13 | 0 | 37.1 | 8.2 | 13.2 | 3.1 | 0.32 | 8.6 | 5.6 | 13 | 13 | 0 | 33.9 | 5.6 | 12.1 | 2.1 | 25.739 | 35.4 | 13.2 | 44.548 | 86.636 | 131.184 | 31 | 5.5 | 13 | 13 | 0 | 33.9 | 5.6 | 13 | 13 | 0 | 33.9 | 5.4 | 14.8 | 5 | 0.873 | 164.472
| 09:00 | 38.7 | 3 | 13.3 | 5 | 0.761 | 38.3 | 5.5 | 20 | 5 | 0.162 | 37.8 | 4 | 12 | 5 | 5.578 | 37.8 | 4 | 13 | 13 | 0 | 37.1 | 8.2 | 13.2 | 3.1 | 0.24 | 8.6 | 5.6 | 13 | 13 | 0 | 33.9 | 5.6 | 12.1 | 2.1 | 29.599 | 35.4 | 13.2 | 44.548 | 86.636 | 131.184 | 31 | 5.5 | 13 | 13 | 0 | 33.9 | 5.6 | 13 | 13 | 0 | 33.9 | 5.4 | 14.8 | 5 | 0.873 | 168.397
| 10:00 | 38.8 | 3 | 13.3 | 5 | 0.738 | 38.4 | 5.5 | 17.6 | 5 | 0.162 | 38 | 4 | 12.1 | 5 | 5.842 | 38 | 4 | 13 | 13 | 0 | 37.2 | 8 | 14.1 | 5 | 0.207 | 8.6 | 5.5 | 13 | 13 | 0 | 33.3 | 5.6 | 11.6 | 2.4 | 30.484 | 35.8 | 14 | 43.822 | 83.047 | 126.869 | 31 | 5.5 | 13 | 13 | 0 | 33.3 | 5.6 | 13 | 13 | 0 | 33.2 | 5.5 | 14.8 | 5 | 2.087 | 166.389
06.08 | 11:00 | 38.8 | 3 | 13.3 | 5 | 0.815 | 38.4 | 5.5 | 17.6 | 5 | 0.162 | 38 | 4 | 12.1 | 5 | 5.842 | 38 | 4 | 13 | 13 | 0 | 37.2 | 8 | 14.1 | 5 | 0.242 | 8.6 | 5.5 | 13 | 13 | 0 | 33.3 | 5.6 | 11.6 | 2.4 | 30.532 | 35.8 | 14 | 43.822 | 83.047 | 126.869 | 31 | 5.5 | 13 | 13 | 0 | 33.3 | 5.6 | 13 | 13 | 0 | 33.2 | 5.5 | 14.8 | 5 | 2.087 | 166.549
| 12:00 | 38.9 | 3 | 13.3 | 5 | 0.576 | 38.5 | 5.5 | 16.1 | 5 | 0.278 | 38.1 | 4 | 12.3 | 5 | 5.268 | 38.1 | 4.1 | 13 | 13 | 0 | 37.4 | 7.9 | 14.3 | 5 | 0.256 | 8.6 | 5.6 | 13 | 13 | 0 | 33.2 | 5.6 | 12.4 | 3 | 29.838 | 36 | 15.7 | 42.697 | 80.791 | 123.488 | 31 | 5.5 | 13 | 13 | 0 | 33.1 | 5.7 | 13 | 13 | 0 | 33.1 | 5.5 | 15 | 5 | 1.953 | 161.657
| 13:00 | 38.9 | 3 | 13.3 | 5 | 0.819 | 38.5 | 5.5 | 16.1 | 5 | 0.122 | 38.1 | 4 | 12.3 | 5 | 5.268 | 38.1 | 4.1 | 13 | 13 | 0 | 37.4 | 7.9 | 14.3 | 5 | 0.514 | 8.6 | 5.6 | 13 | 13 | 0 | 33.2 | 5.6 | 12.4 | 3 | 27.988 | 36 | 15.7 | 42.697 | 80.791 | 123.488 | 31 | 5.5 | 13 | 13 | 0 | 33.1 | 5.7 | 13 | 13 | 0 | 33.1 | 5.5 | 15 | 5 | 1.832 | 160.031
| 14:00 | 39 | 3 | 13.3 | 5 | 0.819 | 38.6 | 5.5 | 17.3 | 5 | 0.287 | 38.2 | 4 | 12.3 | 5 | 5.716 | 38.2 | 4 | 13 | 13 | 0 | 37.4 | 8 | 14.4 | 5 | 0.325 | 8.6 | 5.6 | 13 | 13 | 0 | 33.5 | 5.6 | 12.4 | 3.3 | 27.988 | 35.9 | 15.4 | 42.98 | 83.055 | 126.035 | 31 | 5.5 | 13 | 13 | 0 | 33.5 | 5.7 | 13 | 13 | 0 | 33.5 | 5.5 | 15.2 | 5 | 1.832 | 163.002
| 15:00 | 39 | 3 | 13.3 | 5 | 0.788 | 38.6 | 5.5 | 17.3 | 5 | 0.164 | 38.2 | 4 | 12.3 | 5 | 5.716 | 38.2 | 4 | 13 | 13 | 0 | 37.4 | 8 | 14.4 | 5 | 0.413 | 8.6 | 5.6 | 13 | 13 | 0 | 33.5 | 5.6 | 12.4 | 3.3 | 27.988 | 35.9 | 15.4 | 42.98 | 83.055 | 126.035 | 31 | 5.5 | 13 | 13 | 0 | 33.5 | 5.7 | 13 | 13 | 0 | 33.5 | 5.5 | 15.2 | 5 | 1.832 | 162.936
| 16:00 | 39 | 3 | 13.3 | 5 | 0.739 | 38.6 | 5.5 | 19 | 5 | 0.204 | 38.1 | 4 | 12.2 | 5 | 5.898 | 38.1 | 4 | 13 | 13 | 0 | 37.2 | 7.8 | 14.1 | 3.6 | 0.5 | 8.6 | 5.6 | 13 | 13 | 0 | 33.8 | 5.6 | 12.4 | 3.2 | 27.988 | 35.2 | 15.2 | 68.716 | 82.897 | 151.613 | 30.8 | 5.5 | 13 | 13 | 0 | 33.7 | 5.6 | 13 | 13 | 0 | 33.6 | 5.5 | 15.3 | 5 | 1.832 | 188.774
| 17:00 | 39 | 3 | 13.3 | 5 | 0.796 | 38.6 | 5.5 | 19 | 5 | 0.244 | 38.1 | 4 | 12.2 | 5 | 5.898 | 38.1 | 4 | 13 | 13 | 0 | 37.2 | 7.8 | 14.1 | 3.6 | 0.5 | 8.6 | 5.6 | 13 | 13 | 0 | 33.8 | 5.6 | 12.4 | 3.2 | 25.794 | 35.2 | 15.2 | 68.716 | 82.897 | 151.613 | 30.8 | 5.5 | 13 | 13 | 0 | 33.7 | 5.6 | 13 | 13 | 0 | 33.6 | 5.5 | 15.3 | 5 | 1.923 | 186.768
| 18:00 | 39 | 3 | 13.3 | 5 | 0.819 | 38.7 | 5.5 | 19.3 | 5 | 0.161 | 38.3 | 4 | 12.2 | 5 | 5.647 | 38.3 | 4 | 13 | 13 | 0 | 37.2 | 8.1 | 14 | 3.6 | 0.421 | 8.6 | 5.6 | 13 | 13 | 0 | 34.5 | 5.6 | 12.5 | 3.2 | 25.794 | 36.1 | 16.4 | 42.331 | 82.097 | 124.428 | 30.8 | 5.5 | 13 | 13 | 0 | 34.4 | 5.7 | 13 | 13 | 0 | 34.4 | 5.5 | 15.4 | 5 | 1.923 | 159.193
| 19:00 | 39 | 3 | 13.3 | 5 | 0.882 | 38.7 | 5.5 | 19.3 | 5 | 0.162 | 38.3 | 4 | 12.2 | 5 | 5.647 | 38.3 | 4 | 13 | 13 | 0 | 37.2 | 8.1 | 14 | 3.6 | 0.334 | 8.6 | 5.6 | 13 | 13 | 0 | 34.5 | 5.6 | 12.5 | 3.2 | 26.339 | 36.1 | 16.4 | 42.331 | 82.097 | 124.428 | 30.8 | 5.5 | 13 | 13 | 0 | 34.4 | 5.7 | 13 | 13 | 0 | 34.4 | 5.5 | 15.4 | 5 | 1.209 | 159.001
| 20:00 | 39.3 | 3 | 13.3 | 5 | 0.986 | 38.9 | 5.5 | 20.4 | 5 | 0.243 | 38.4 | 4.1 | 12.2 | 5 | 5.946 | 38.4 | 4.1 | 13 | 13 | 0 | 37.8 | 8 | 14.1 | 5 | 0.331 | 8.6 | 5.6 | 13 | 13 | 0 | 34.4 | 5.6 | 12.7 | 2.5 | 27.961 | 36.4 | 15.3 | 42.165 | 82 | 124.165 | 30.8 | 5.5 | 13 | 13 | 0 | 34.3 | 5.7 | 13 | 13 | 0 | 34.6 | 5.5 | 15.1 | 5 | 1.209 | 160.841
| 21:00 | 39.3 | 3 | 13.3 | 5 | 0.986 | 38.9 | 5.5 | 20.4 | 5 | 0.163 | 38.4 | 4.1 | 12.2 | 5 | 5.946 | 38.4 | 4.1 | 13 | 13 | 0 | 37.8 | 8 | 14.1 | 5 | 0.363 | 8.6 | 5.6 | 13 | 13 | 0 | 34.4 | 5.6 | 12.7 | 2.5 | 28.6 | 36.4 | 15.3 | 42.165 | 82 | 124.165 | 30.8 | 5.5 | 13 | 13 | 0 | 34.3 | 5.7 | 13 | 13 | 0 | 34.6 | 5.5 | 15.1 | 5 | 1.699 | 161.922
| 22:00 | 39.4 | 3 | 13.3 | 5 | 0.986 | 39.1 | 5.5 | 18.9 | 5 | 0.285 | 38.6 | 4 | 12.1 | 5 | 5.901 | 38.6 | 4 | 13 | 13 | 0 | 38 | 7.8 | 13.4 | 3.3 | 0.421 | 8.6 | 5.6 | 13 | 13 | 0 | 33.4 | 5.6 | 12.6 | 2.3 | 30.586 | 36.5 | 13.5 | 42.996 | 81.499 | 124.495 | 30.9 | 5.5 | 13 | 13 | 0 | 33.3 | 5.6 | 13 | 13 | 0 | 33.3 | 5.5 | 14.8 | 5 | 1.637 | 164.311
| 23:00 | 39.4 | 3 | 13.3 | 5 | 0.986 | 39.1 | 5.5 | 18.9 | 5 | 0.163 | 38.6 | 4 | 12.1 | 5 | 5.901 | 38.6 | 4 | 13 | 13 | 0 | 38 | 7.8 | 13.4 | 3.3 | 0.415 | 8.6 | 5.6 | 13 | 13 | 0 | 33.4 | 5.6 | 12.6 | 2.3 | 32.025 | 36.5 | 13.5 | 42.996 | 81.499 | 124.495 | 30.9 | 5.5 | 13 | 13 | 0 | 33.3 | 5.6 | 13 | 13 | 0 | 33.3 | 5.5 | 14.8 | 5 | 1.814 | 165.799
07.08 | 00:00 | 39.6 | 3 | 13.3 | 5 | 1.063 | 39.2 | 5.5 | 17.3 | 5 | 0.123 | 38.8 | 4 | 12 | 5 | 5.903 | 38.8 | 4 | 13 | 13 | 0 | 38.1 | 8 | 13.2 | 2.4 | 0.423 | 8.6 | 5.6 | 13 | 13 | 0 | 32.6 | 5.6 | 12.1 | 2.4 | 31.109 | 36.6 | 12.7 | 43.324 | 83.963 | 127.287 | 30.9 | 5.5 | 13 | 13 | 0 | 32.5 | 5.7 | 13 | 13 | 0 | 32.5 | 5.5 | 14.6 | 5 | 1.92 | 167.828
| 01:00 | 39.6 | 3 | 13.3 | 5 | 0.999 | 39.2 | 5.5 | 17.3 | 5 | 0.124 | 38.8 | 4 | 12 | 5 | 5.903 | 38.8 | 4 | 13 | 13 | 0 | 38.1 | 8 | 13.2 | 2.4 | 0.35 | 8.6 | 5.6 | 13 | 13 | 0 | 32.6 | 5.6 | 12.1 | 2.4 | 27.474 | 36.6 | 12.7 | 43.324 | 83.963 | 127.287 | 30.9 | 5.5 | 13 | 13 | 0 | 32.5 | 5.7 | 13 | 13 | 0 | 32.5 | 5.5 | 14.6 | 5 | 1.564 | 163.701
| 02:00 | 39.6 | 3 | 13.3 | 5 | 0.926 | 39.2 | 5.5 | 18.1 | 5 | 0.041 | 38.8 | 4 | 12 | 5 | 5.598 | 38.8 | 4 | 13 | 13 | 0 | 38.1 | 8.2 | 13 | 2.6 | 0.33 | 8.6 | 5.6 | 13 | 13 | 0 | 33.1 | 5.6 | 11.9 | 2.4 | 23.774 | 36.6 | 12.3 | 44.274 | 85.548 | 129.822 | 30.9 | 5.5 | 13 | 13 | 0 | 33 | 5.7 | 13 | 13 | 0 | 33 | 5.6 | 14.7 | 5 | 1.181 | 161.672
| 03:00 | 39.6 | 3 | 13.3 | 5 | 0.964 | 39.2 | 5.5 | 18.1 | 5 | 0.041 | 38.8 | 4 | 12 | 5 | 5.598 | 38.8 | 4 | 13 | 13 | 0 | 38.1 | 8.2 | 13 | 2.6 | 0.293 | 8.6 | 5.6 | 13 | 13 | 0 | 33.1 | 5.6 | 11.9 | 2.4 | 22.793 | 36.6 | 12.3 | 44.274 | 85.548 | 129.822 | 30.9 | 5.5 | 13 | 13 | 0 | 33 | 5.7 | 13 | 13 | 0 | 33 | 5.6 | 14.7 | 5 | 1.139 | 160.65
| 04:00 | 39.7 | 3 | 13.3 | 5 | 0.964 | 39.3 | 5.5 | 18.4 | 5 | 0.041 | 38.9 | 4 | 12 | 5 | 5.483 | 38.9 | 4 | 13 | 13 | 0 | 38.1 | 8.2 | 13.1 | 3.7 | 0.214 | 8.6 | 5.6 | 13 | 13 | 0 | 34.3 | 5.6 | 11.7 | 1.9 | 20.322 | 36.6 | 12.1 | 44.411 | 86.014 | 130.425 | 30.9 | 5.5 | 13 | 13 | 0 | 34.3 | 5.7 | 13 | 13 | 0 | 34.3 | 5.5 | 14.7 | 5 | 1.048 | 158.497
| 05:00 | 39.7 | 3 | 13.3 | 5 | 0.935 | 39.3 | 5.5 | 18.4 | 5 | 0.042 | 38.9 | 4 | 12 | 5 | 5.483 | 38.9 | 4 | 13 | 13 | 0 | 38.1 | 8.2 | 13.1 | 3.7 | 0.22 | 8.6 | 5.6 | 13 | 13 | 0 | 34.3 | 5.6 | 11.7 | 1.9 | 19.964 | 36.6 | 12.1 | 44.411 | 86.014 | 130.425 | 30.9 | 5.5 | 13 | 13 | 0 | 34.3 | 5.7 | 13 | 13 | 0 | 34.3 | 5.5 | 14.7 | 5 | 1.048 | 158.117
| 06:00 | 39.8 | 3 | 13.3 | 5 | 0.95 | 39.4 | 5.5 | 18 | 5 | 0.041 | 39 | 4 | 12 | 5 | 5.664 | 39 | 4 | 13 | 13 | 0 | 38.2 | 8 | 13 | 3.6 | 0.208 | 8.6 | 5.6 | 13 | 13 | 0 | 35.4 | 5.6 | 11.8 | 1.3 | 20.56 | 36.7 | 12.2 | 44.368 | 86.205 | 130.573 | 30.9 | 5.5 | 13 | 13 | 0 | 35.3 | 5.7 | 13 | 13 | 0 | 35.3 | 5.5 | 14.8 | 5 | 1.048 | 159.044
| 07:00 | 39.8 | 3 | 13.3 | 5 | 0.889 | 39.4 | 5.5 | 18 | 5 | 0.042 | 39 | 4 | 12 | 5 | 5.664 | 39 | 4 | 13 | 13 | 0 | 38.2 | 8 | 13 | 3.6 | 0.243 | 8.6 | 5.6 | 13 | 13 | 0 | 35.4 | 5.6 | 11.8 | 1.3 | 20.651 | 36.7 | 12.2 | 44.368 | 86.205 | 130.573 | 30.9 | 5.5 | 13 | 13 | 0 | 35.3 | 5.7 | 13 | 13 | 0 | 35.3 | 5.5 | 14.8 | 5 | 1.048 | 159.11
| 08:00 | 39.8 | 3 | 13.3 | 5 | 0.909 | 39.4 | 5.5 | 17.9 | 5 | 0.208 | 39 | 4 | 12 | 5 | 5.628 | 39 | 4 | 13 | 13 | 0 | 38.2 | 7.9 | 13.1 | 2.3 | 0.282 | 8.5 | 5.6 | 13 | 13 | 0 | 35.7 | 5.6 | 11.9 | 1 | 24.305 | 36.7 | 12.5 | 44.81 | 85.977 | 130.787 | 30.9 | 5.5 | 13 | 13 | 0 | 35.7 | 5.7 | 13 | 13 | 0 | 35.7 | 5.5 | 14.9 | 5 | 0.98 | 163.099
| 09:00 | 39.8 | 3 | 13.3 | 5 | 0.864 | 39.4 | 5.5 | 17.9 | 5 | 0.334 | 39 | 4 | 12 | 5 | 5.628 | 39 | 4 | 13 | 13 | 0 | 38.2 | 7.9 | 13.1 | 2.3 | 0.281 | 8.5 | 5.6 | 13 | 13 | 0 | 35.7 | 5.6 | 11.9 | 1 | 27.94 | 36.7 | 12.5 | 44.81 | 85.977 | 130.787 | 30.9 | 5.5 | 13 | 13 | 0 | 35.7 | 5.7 | 13 | 13 | 0 | 35.7 | 5.5 | 14.9 | 5 | 2.208 | 168.042
| 10:00 | 39.8 | 3 | 13.3 | 5 | 0.831 | 39.5 | 5.5 | 14.8 | 5 | 0.251 | 39 | 4 | 12.1 | 5 | 5.913 | 39 | 4 | 13 | 13 | 0 | 38.4 | 7.9 | 13.6 | 3.2 | 0.281 | 8.5 | 5.5 | 13 | 13 | 0 | 35.2 | 5.6 | 10.7 | 1.5 | 29.275 | 36.8 | 14.6 | 44.304 | 83.198 | 127.502 | 30.9 | 5.5 | 13 | 13 | 0 | 35.2 | 5.6 | 13 | 13 | 0 | 35.1 | 5.4 | 15.1 | 5 | 2.27 | 166.323
07.08 | 11:00 | 39.8 | 3 | 13.3 | 5 | 0.815 | 39.5 | 5.5 | 14.8 | 5 | 0.375 | 39 | 4 | 12.1 | 5 | 5.913 | 39 | 4 | 13 | 13 | 0 | 38.4 | 7.9 | 13.6 | 3.2 | 0.325 | 8.5 | 5.5 | 13 | 13 | 0 | 35.2 | 5.6 | 10.7 | 1.5 | 29.524 | 36.8 | 14.6 | 44.304 | 83.198 | 127.502 | 30.9 | 5.5 | 13 | 13 | 0 | 35.2 | 5.6 | 13 | 13 | 0 | 35.1 | 5.4 | 15.1 | 5 | 2.002 | 166.456
| 12:00 | 39 | 3 | 13.3 | 5 | 0.793 | 38.8 | 5.5 | 14.5 | 5 | 0.371 | 38.4 | 4 | 12.1 | 5 | 6.427 | 38.4 | 4 | 13 | 13 | 0 | 37.9 | 7.8 | 13.9 | 3.7 | 0.335 | 8.6 | 5.6 | 13 | 13 | 0 | 33.9 | 5.6 | 11 | 2.5 | 28.491 | 36.4 | 16.2 | 42.626 | 80.618 | 123.244 | 30.9 | 5.5 | 13 | 13 | 0 | 33.9 | 5.7 | 13 | 13 | 0 | 33.8 | 5.5 | 15.3 | 5 | 1.896 | 161.557
| 13:00 | 39 | 3 | 13.3 | 5 | 0.844 | 38.8 | 5.5 | 14.5 | 5 | 0.369 | 38.4 | 4 | 12.1 | 5 | 6.427 | 38.4 | 4 | 13 | 13 | 0 | 37.9 | 7.8 | 13.9 | 3.7 | 0.328 | 8.6 | 5.6 | 13 | 13 | 0 | 33.9 | 5.6 | 11 | 2.5 | 27.796 | 36.4 | 16.2 | 42.626 | 80.618 | 123.244 | 30.9 | 5.5 | 13 | 13 | 0 | 33.9 | 5.7 | 13 | 13 | 0 | 33.8 | 5.5 | 15.3 | 5 | 1.803 | 160.811
| 14:00 | 39.2 | 3 | 13.3 | 5 | 0.935 | 38.8 | 5.4 | 15 | 5 | 0.409 | 38.4 | 4 | 12.2 | 5 | 6.054 | 38.4 | 4 | 13 | 13 | 0 | 37.7 | 8 | 14.6 | 5.2 | 0.32 | 8.6 | 5.5 | 13 | 13 | 0 | 33.2 | 5.6 | 11.2 | 3.5 | 26.2 | 36.1 | 17 | 42.306 | 82.723 | 125.029 | 30.9 | 5.5 | 13 | 13 | 0 | 33.1 | 5.6 | 13 | 13 | 0 | 33.1 | 5.5 | 15.8 | 5 | 1.792 | 160.739
| 15:00 | 39.2 | 3 | 13.3 | 5 | 0.935 | 38.8 | 5.4 | 15 | 5 | 0.246 | 38.4 | 4 | 12.2 | 5 | 6.054 | 38.4 | 4 | 13 | 13 | 0 | 37.7 | 8 | 14.6 | 5.2 | 0.321 | 8.6 | 5.5 | 13 | 13 | 0 | 33.2 | 5.6 | 11.2 | 3.5 | 26.2 | 36.1 | 17 | 42.306 | 82.723 | 125.029 | 30.9 | 5.5 | 13 | 13 | 0 | 33.1 | 5.6 | 13 | 13 | 0 | 33.1 | 5.5 | 15.8 | 5 | 1.757 | 160.542
| 16:00 | 39.3 | 3 | 13.3 | 5 | 0.855 | 38.9 | 5.5 | 15.8 | 5 | 0.408 | 38.4 | 4 | 12.2 | 5 | 6.331 | 38.4 | 4 | 13 | 13 | 0 | 37.8 | 8.1 | 15.3 | 5 | 0.32 | 8.6 | 5.5 | 13 | 13 | 0 | 32.7 | 5.6 | 11.6 | 4.3 | 25.569 | 36 | 17.3 | 52.329 | 81.501 | 133.83 | 30.9 | 5.5 | 13 | 13 | 0 | 32.7 | 5.7 | 13 | 13 | 0 | 32.6 | 5.5 | 15.9 | 5 | 1.796 | 169.109
| 17:00 | 39.3 | 3 | 13.3 | 5 | 0.849 | 38.9 | 5.5 | 15.8 | 5 | 0.408 | 38.4 | 4 | 12.2 | 5 | 6.331 | 38.4 | 4 | 13 | 13 | 0 | 37.8 | 8.1 | 15.3 | 5 | 0.32 | 8.6 | 5.5 | 13 | 13 | 0 | 32.7 | 5.6 | 11.6 | 4.3 | 24.631 | 36 | 17.3 | 52.329 | 81.501 | 133.83 | 30.9 | 5.5 | 13 | 13 | 0 | 32.7 | 5.7 | 13 | 13 | 0 | 32.6 | 5.5 | 15.9 | 5 | 1.906 | 168.275
| 18:00 | 39.2 | 3 | 13.3 | 5 | 0.881 | 38.8 | 5.5 | 15.5 | 5 | 0.366 | 38.3 | 4 | 12.3 | 5 | 6.016 | 38.3 | 4 | 13 | 13 | 0 | 37.6 | 7.8 | 15.5 | 5 | 0.312 | 8.6 | 5.6 | 13 | 13 | 0 | 33.2 | 5.6 | 11.8 | 4.4 | 24.156 | 35.7 | 16.7 | 55.628 | 82.104 | 137.732 | 30.9 | 5.5 | 13 | 13 | 0 | 33.1 | 5.7 | 13 | 13 | 0 | 33.1 | 5.6 | 16.1 | 5 | 1.327 | 170.79
| 19:00 | 39.2 | 3 | 13.3 | 5 | 0.881 | 38.8 | 5.5 | 15.5 | 5 | 0.365 | 38.3 | 4 | 12.3 | 5 | 6.016 | 38.3 | 4 | 13 | 13 | 0 | 37.6 | 7.8 | 15.5 | 5 | 0.376 | 8.6 | 5.6 | 13 | 13 | 0 | 33.2 | 5.6 | 11.8 | 4.4 | 23.792 | 35.7 | 16.7 | 55.628 | 82.104 | 137.732 | 30.9 | 5.5 | 13 | 13 | 0 | 33.1 | 5.7 | 13 | 13 | 0 | 33.1 | 5.6 | 16.1 | 5 | 1.471 | 170.633
| 20:00 | 39.2 | 3 | 13.3 | 5 | 0.881 | 38.9 | 5.4 | 15.6 | 5 | 0.448 | 38.4 | 4 | 12.2 | 5 | 5.941 | 38.4 | 4 | 13 | 13 | 0 | 37.8 | 7.9 | 14.5 | 5 | 0.379 | 8.6 | 5.6 | 13 | 13 | 0 | 33.5 | 5.6 | 12 | 3.8 | 25.213 | 36.1 | 16.3 | 41.664 | 81.024 | 122.688 | 30.9 | 5.5 | 13 | 13 | 0 | 33.4 | 5.7 | 13 | 13 | 0 | 33.4 | 5.5 | 15.7 | 5 | 1.471 | 157.021
| 21:00 | 39.2 | 3 | 13.3 | 5 | 0.881 | 38.9 | 5.4 | 15.6 | 5 | 0.367 | 38.4 | 4 | 12.2 | 5 | 5.941 | 38.4 | 4 | 13 | 13 | 0 | 37.8 | 7.9 | 14.5 | 5 | 0.412 | 8.6 | 5.6 | 13 | 13 | 0 | 33.5 | 5.6 | 12 | 3.8 | 25.126 | 36.1 | 16.3 | 41.664 | 81.024 | 122.688 | 30.9 | 5.5 | 13 | 13 | 0 | 33.4 | 5.7 | 13 | 13 | 0 | 33.4 | 5.5 | 15.7 | 5 | 1.471 | 156.886
| 22:00 | 39.3 | 3 | 13.3 | 5 | 0.951 | 38.9 | 5.5 | 16.3 | 5 | 0.204 | 38.5 | 4 | 12.2 | 5 | 5.716 | 38.5 | 4 | 13 | 13 | 0 | 37.9 | 7.8 | 13.6 | 4.8 | 0.453 | 8.6 | 5.5 | 13 | 13 | 0 | 32.6 | 5.6 | 12 | 3.3 | 27.128 | 36.5 | 14.5 | 41.795 | 81.321 | 123.116 | 30.9 | 5.5 | 13 | 13 | 0 | 32.7 | 5.6 | 13 | 13 | 0 | 32.6 | 5.5 | 15.2 | 5 | 1.66 | 159.228
| 23:00 | 39.3 | 3 | 13.3 | 5 | 0.987 | 38.9 | 5.5 | 16.3 | 5 | 0.204 | 38.5 | 4 | 12.2 | 5 | 5.716 | 38.5 | 4 | 13 | 13 | 0 | 37.9 | 7.8 | 13.6 | 4.8 | 0.457 | 8.6 | 5.5 | 13 | 13 | 0 | 32.6 | 5.6 | 12 | 3.3 | 28.921 | 36.5 | 14.5 | 41.795 | 81.321 | 123.116 | 30.9 | 5.5 | 13 | 13 | 0 | 32.7 | 5.6 | 13 | 13 | 0 | 32.6 | 5.5 | 15.2 | 5 | 1.66 | 161.061
08.08 | 00:00 | 39.3 | 3 | 13.3 | 5 | 0.944 | 38.9 | 5.5 | 17.7 | 5 | 0.122 | 38.5 | 4 | 12.1 | 5 | 5.768 | 38.5 | 4 | 13 | 13 | 0 | 37.9 | 8 | 13.5 | 4 | 0.425 | 8.6 | 5.5 | 13 | 13 | 0 | 33.6 | 5.6 | 12.6 | 2.5 | 27.12 | 36.4 | 13.9 | 42.95 | 82.936 | 125.886 | 30.9 | 5.5 | 13 | 13 | 0 | 33.6 | 5.6 | 13 | 13 | 0 | 33.6 | 5.5 | 15.1 | 5 | 1.782 | 162.047
| 01:00 | 39.3 | 3 | 13.3 | 5 | 0.921 | 38.9 | 5.5 | 17.7 | 5 | 0.123 | 38.5 | 4 | 12.1 | 5 | 5.768 | 38.5 | 4 | 13 | 13 | 0 | 37.9 | 8 | 13.5 | 4 | 0.421 | 8.6 | 5.5 | 13 | 13 | 0 | 33.6 | 5.6 | 12.6 | 2.5 | 25.514 | 36.4 | 13.9 | 42.95 | 82.936 | 125.886 | 30.9 | 5.5 | 13 | 13 | 0 | 33.6 | 5.6 | 13 | 13 | 0 | 33.6 | 5.5 | 15.1 | 5 | 1.415 | 160.048
| 02:00 | 39.3 | 3 | 13.3 | 5 | 0.847 | 38.9 | 5.5 | 18.3 | 5 | 0.041 | 38.5 | 4 | 12.1 | 5 | 5.808 | 38.5 | 4 | 13 | 13 | 0 | 37.8 | 8.1 | 13.5 | 3.7 | 0.367 | 8.6 | 5.6 | 13 | 13 | 0 | 34 | 5.6 | 12.7 | 2.6 | 21.128 | 36.3 | 13.6 | 43.072 | 84.24 | 127.312 | 30.9 | 5.5 | 13 | 13 | 0 | 34 | 5.7 | 13 | 13 | 0 | 34 | 5.6 | 15.5 | 5 | 1.415 | 156.918
| 03:00 | 39.3 | 3 | 13.3 | 5 | 0.847 | 38.9 | 5.5 | 18.3 | 5 | 0.041 | 38.5 | 4 | 12.1 | 5 | 5.808 | 38.5 | 4 | 13 | 13 | 0 | 37.8 | 8.1 | 13.5 | 3.7 | 0.261 | 8.6 | 5.6 | 13 | 13 | 0 | 34 | 5.6 | 12.7 | 2.6 | 18.699 | 36.3 | 13.6 | 43.072 | 84.24 | 127.312 | 30.9 | 5.5 | 13 | 13 | 0 | 34 | 5.7 | 13 | 13 | 0 | 34 | 5.6 | 15.5 | 5 | 0.876 | 153.844
| 04:00 | 39.2 | 3 | 13.3 | 5 | 0.847 | 38.8 | 5.5 | 18.6 | 5 | 0.041 | 38.5 | 4.1 | 12.1 | 5 | 5.777 | 38.5 | 4.1 | 13 | 13 | 0 | 37.8 | 8.2 | 13.7 | 5 | 0.258 | 8.6 | 5.6 | 13 | 13 | 0 | 35.3 | 5.6 | 12.9 | 2.4 | 17.601 | 36.3 | 13.1 | 43.116 | 84.392 | 127.508 | 30.9 | 5.5 | 13 | 13 | 0 | 35.2 | 5.7 | 13 | 13 | 0 | 35.2 | 5.5 | 15.5 | 5 | 0.876 | 152.908
| 05:00 | 39.2 | 3 | 13.3 | 5 | 0.785 | 38.8 | 5.5 | 18.6 | 5 | 0.041 | 38.5 | 4.1 | 12.1 | 5 | 5.777 | 38.5 | 4.1 | 13 | 13 | 0 | 37.8 | 8.2 | 13.7 | 5 | 0.256 | 8.6 | 5.6 | 13 | 13 | 0 | 35.3 | 5.6 | 12.9 | 2.4 | 16.183 | 36.3 | 13.1 | 43.116 | 84.392 | 127.508 | 30.9 | 5.5 | 13 | 13 | 0 | 35.2 | 5.7 | 13 | 13 | 0 | 35.2 | 5.5 | 15.5 | 5 | 0.876 | 151.426
| 06:00 | 39.2 | 3 | 13.3 | 5 | 0.793 | 38.9 | 5.5 | 18.4 | 5 | 0.082 | 38.5 | 4 | 12.1 | 5 | 5.734 | 38.5 | 4 | 13 | 13 | 0 | 37.7 | 8.1 | 13.6 | 5 | 0.257 | 8.5 | 5.6 | 13 | 13 | 0 | 37 | 5.6 | 12.9 | 1.6 | 15.608 | 36.2 | 13.2 | 43.648 | 85.88 | 129.528 | 30.9 | 5.5 | 13 | 13 | 0 | 36.6 | 5.7 | 13 | 13 | 0 | 36.6 | 5.5 | 15.7 | 5 | 0.87 | 152.872
| 07:00 | 39.2 | 3 | 13.3 | 5 | 0.792 | 38.9 | 5.5 | 18.4 | 5 | 0.041 | 38.5 | 4 | 12.1 | 5 | 5.734 | 38.5 | 4 | 13 | 13 | 0 | 37.7 | 8.1 | 13.6 | 5 | 0.26 | 8.5 | 5.6 | 13 | 13 | 0 | 37 | 5.6 | 12.9 | 1.6 | 17.091 | 36.2 | 13.2 | 43.648 | 85.88 | 129.528 | 30.9 | 5.5 | 13 | 13 | 0 | 36.6 | 5.7 | 13 | 13 | 0 | 36.6 | 5.5 | 15.7 | 5 | 1.067 | 154.513
| 08:00 | 39.2 | 3 | 13.3 | 5 | 0.8 | 38.9 | 5.5 | 18.3 | 5 | 0.041 | 38.5 | 4 | 12.2 | 5 | 5.232 | 38.5 | 4 | 13 | 13 | 0 | 37.7 | 8.2 | 13.7 | 5 | 0.135 | 8.6 | 5.6 | 13 | 13 | 0 | 38.2 | 5.6 | 12.9 | 0.9 | 16.114 | 36.2 | 12.9 | 44.273 | 86.44 | 130.713 | 30.9 | 5.5 | 13 | 13 | 0 | 38.2 | 5.7 | 13 | 13 | 0 | 38.1 | 5.5 | 15.4 | 5 | 1.521 | 154.556
| 09:00 | 39.2 | 3 | 13.3 | 5 | 0.8 | 38.9 | 5.5 | 18.3 | 5 | 0.205 | 38.5 | 4 | 12.2 | 5 | 5.232 | 38.5 | 4 | 13 | 13 | 0 | 37.7 | 8.2 | 13.7 | 5 | 0.056 | 8.6 | 5.6 | 13 | 13 | 0 | 38.2 | 5.6 | 12.9 | 0.9 | 21.623 | 36.2 | 12.9 | 44.273 | 86.44 | 130.713 | 30.9 | 5.5 | 13 | 13 | 0 | 38.2 | 5.7 | 13 | 13 | 0 | 38.1 | 5.5 | 15.4 | 5 | 1.521 | 160.15
| 10:00 | 39.2 | 3 | 13.3 | 5 | 0.8 | 38.9 | 5.5 | 17.1 | 5 | 0.206 | 38.5 | 4 | 12.2 | 5 | 5.854 | 38.5 | 4 | 13 | 13 | 0 | 37.8 | 8 | 16.6 | 5 | 0.055 | 8.5 | 5.5 | 13 | 13 | 0 | 38.1 | 5.6 | 12.8 | 2.1 | 23.839 | 36.3 | 15.3 | 43.216 | 83.72 | 126.936 | 31 | 5.5 | 13 | 13 | 0 | 38.1 | 5.7 | 13 | 13 | 0 | 38 | 5.5 | 15.5 | 5 | 1.521 | 159.211
08.08 | 11:00 | 39.2 | 3 | 13.3 | 5 | 0.8 | 38.9 | 5.5 | 17.1 | 5 | 0.206 | 38.5 | 4 | 12.2 | 5 | 5.854 | 38.5 | 4 | 13 | 13 | 0 | 37.8 | 8 | 16.6 | 5 | 0.055 | 8.5 | 5.5 | 13 | 13 | 0 | 38.1 | 5.6 | 12.8 | 2.1 | 23.839 | 36.3 | 15.3 | 43.216 | 83.72 | 126.936 | 31 | 5.5 | 13 | 13 | 0 | 38.1 | 5.7 | 13 | 13 | 0 | 38 | 5.5 | 15.5 | 5 | 1.521 | 159.211
| 12:00 | 39.2 | 3 | 13.3 | 5 | 0.857 | 38.9 | 5.5 | 16.6 | 5 | 0.287 | 38.5 | 4 | 12.3 | 5 | 5.971 | 38.5 | 4 | 13 | 13 | 0 | 37.9 | 8.1 | 16 | 5 | 0.167 | 8.6 | 5.6 | 13 | 13 | 0 | 37.3 | 5.6 | 12.4 | 1.7 | 23.641 | 36.4 | 17.3 | 42.072 | 81.889 | 123.961 | 31 | 5.5 | 13 | 13 | 0 | 37.3 | 5.7 | 13 | 13 | 0 | 37.2 | 5.5 | 15.8 | 5 | 1.744 | 156.628
| 13:00 | 39.2 | 3 | 13.3 | 5 | 0.81 | 38.9 | 5.5 | 16.6 | 5 | 0.248 | 38.5 | 4 | 12.3 | 5 | 5.971 | 38.5 | 4 | 13 | 13 | 0 | 37.9 | 8.1 | 16 | 5 | 0.161 | 8.6 | 5.6 | 13 | 13 | 0 | 37.3 | 5.6 | 12.4 | 1.7 | 22.315 | 36.4 | 17.3 | 42.072 | 81.889 | 123.961 | 31 | 5.5 | 13 | 13 | 0 | 37.3 | 5.7 | 13 | 13 | 0 | 37.2 | 5.5 | 15.8 | 5 | 1.717 | 155.183
| 14:00 | 39.3 | 3 | 13.3 | 5 | 0.81 | 39 | 5.5 | 18.6 | 5 | 0.165 | 38.6 | 4 | 12.4 | 5 | 5.722 | 38.6 | 4 | 13 | 13 | 0 | 37.9 | 8.2 | 17.4 | 5 | 0.132 | 8.6 | 5.6 | 13 | 13 | 0 | 37 | 5.6 | 11.9 | 2.3 | 22.369 | 36.4 | 18.2 | 40.805 | 80.498 | 121.303 | 31 | 5.5 | 13 | 13 | 0 | 37 | 5.7 | 13 | 13 | 0 | 36.9 | 5.5 | 16 | 5 | 1.617 | 152.118
| 15:00 | 39.3 | 3 | 13.3 | 5 | 0.798 | 39 | 5.5 | 18.6 | 5 | 0.288 | 38.6 | 4 | 12.4 | 5 | 5.722 | 38.6 | 4 | 13 | 13 | 0 | 37.9 | 8.2 | 17.4 | 5 | 0.122 | 8.6 | 5.6 | 13 | 13 | 0 | 37 | 5.6 | 11.9 | 2.3 | 21.499 | 36.4 | 18.2 | 40.805 | 80.498 | 121.303 | 31 | 5.5 | 13 | 13 | 0 | 37 | 5.7 | 13 | 13 | 0 | 36.9 | 5.5 | 16 | 5 | 1.563 | 151.295
| 16:00 | 39.3 | 3 | 13.3 | 5 | 0.798 | 39 | 5.5 | 17.5 | 5 | 0.286 | 38.5 | 4 | 12.5 | 5 | 5.916 | 38.5 | 4 | 13 | 13 | 0 | 38 | 8.1 | 17.9 | 5 | 0.11 | 8.6 | 5.6 | 13 | 13 | 0 | 36.8 | 5.6 | 12.6 | 2.7 | 21.963 | 36.4 | 18 | 41.298 | 80.832 | 122.13 | 31 | 5.5 | 13 | 13 | 0 | 36.8 | 5.7 | 13 | 13 | 0 | 36.8 | 5.5 | 16.2 | 5 | 1.642 | 152.845
| 17:00 | 39.3 | 3 | 13.3 | 5 | 0.798 | 39 | 5.5 | 17.5 | 5 | 0.204 | 38.5 | 4 | 12.5 | 5 | 5.916 | 38.5 | 4 | 13 | 13 | 0 | 38 | 8.1 | 17.9 | 5 | 0.11 | 8.6 | 5.6 | 13 | 13 | 0 | 36.8 | 5.6 | 12.6 | 2.7 | 21.216 | 36.4 | 18 | 41.298 | 80.832 | 122.13 | 31 | 5.5 | 13 | 13 | 0 | 36.8 | 5.7 | 13 | 13 | 0 | 36.8 | 5.5 | 16.2 | 5 | 1.828 | 152.202
| 18:00 | 39.2 | 2.9 | 13.3 | 5 | 0.798 | 39 | 5.5 | 18.1 | 5 | 0.244 | 38.6 | 4 | 12.5 | 5 | 5.525 | 38.6 | 4 | 13 | 13 | 0 | 38 | 8 | 18.5 | 5 | 0.126 | 8.6 | 5.6 | 13 | 13 | 0 | 36.6 | 5.6 | 12.7 | 3.2 | 22.044 | 36.6 | 17.5 | 40.764 | 80.963 | 121.727 | 31 | 5.5 | 13 | 13 | 0 | 36.6 | 5.7 | 13 | 13 | 0 | 36.6 | 5.5 | 15.9 | 5 | 1.725 | 152.189
| 19:00 | 39.2 | 2.9 | 13.3 | 5 | 0.798 | 39 | 5.5 | 18.1 | 5 | 0.162 | 38.6 | 4 | 12.5 | 5 | 5.525 | 38.6 | 4 | 13 | 13 | 0 | 38 | 8 | 18.5 | 5 | 0.173 | 8.6 | 5.6 | 13 | 13 | 0 | 36.6 | 5.6 | 12.7 | 3.2 | 21.667 | 36.6 | 17.5 | 40.764 | 80.963 | 121.727 | 31 | 5.5 | 13 | 13 | 0 | 36.6 | 5.7 | 13 | 13 | 0 | 36.6 | 5.5 | 15.9 | 5 | 1.725 | 151.777
| 20:00 | 39.3 | 3 | 13.3 | 5 | 0.729 | 39 | 5.5 | 19.3 | 5 | 0.244 | 38.6 | 4 | 12.4 | 5 | 5.394 | 38.6 | 4 | 13 | 13 | 0 | 38 | 7.9 | 16.6 | 5 | 0.199 | 8.6 | 5.6 | 13 | 13 | 0 | 36.5 | 5.6 | 12.8 | 3.3 | 20.743 | 36.6 | 16.7 | 41.516 | 81.139 | 122.655 | 31 | 5.5 | 13 | 13 | 0 | 36.4 | 5.7 | 13 | 13 | 0 | 36.4 | 5.5 | 15.7 | 5 | 1.651 | 151.615
| 21:00 | 39.3 | 3 | 13.3 | 5 | 0.713 | 39 | 5.5 | 19.3 | 5 | 0.203 | 38.6 | 4 | 12.4 | 5 | 5.394 | 38.6 | 4 | 13 | 13 | 0 | 38 | 7.9 | 16.6 | 5 | 0.283 | 8.6 | 5.6 | 13 | 13 | 0 | 36.5 | 5.6 | 12.8 | 3.3 | 22.368 | 36.6 | 16.7 | 41.516 | 81.139 | 122.655 | 31 | 5.5 | 13 | 13 | 0 | 36.4 | 5.7 | 13 | 13 | 0 | 36.4 | 5.5 | 15.7 | 5 | 1.315 | 152.931
| 22:00 | 39.3 | 3 | 13.3 | 5 | 0.719 | 39 | 5.5 | 20.4 | 5 | 0.122 | 38.6 | 4.1 | 12.4 | 5 | 5.187 | 38.6 | 4.1 | 13 | 13 | 0 | 37.9 | 8 | 14.4 | 5 | 0.287 | 8.6 | 5.6 | 13 | 13 | 0 | 36 | 5.6 | 12.8 | 2 | 22.615 | 36.3 | 15 | 42.578 | 81.628 | 124.206 | 31 | 5.5 | 13 | 13 | 0 | 36 | 5.7 | 13 | 13 | 0 | 36 | 5.5 | 15.5 | 5 | 1.296 | 154.432
| 23:00 | 39.3 | 3 | 13.3 | 5 | 0.721 | 39 | 5.5 | 20.4 | 5 | 0.081 | 38.6 | 4.1 | 12.4 | 5 | 5.187 | 38.6 | 4.1 | 13 | 13 | 0 | 37.9 | 8 | 14.4 | 5 | 0.298 | 8.6 | 5.6 | 13 | 13 | 0 | 36 | 5.6 | 12.8 | 2 | 23.174 | 36.3 | 15 | 42.578 | 81.628 | 124.206 | 31 | 5.5 | 13 | 13 | 0 | 36 | 5.7 | 13 | 13 | 0 | 36 | 5.5 | 15.5 | 5 | 1.415 | 155.082
09.08 | 00:00 | 39.3 | 3 | 13.3 | 5 | 0.721 | 38.9 | 5.5 | 20.3 | 5 | 0.122 | 38.5 | 4 | 12.3 | 5 | 5.157 | 38.5 | 4 | 13 | 13 | 0 | 37.9 | 8.1 | 14 | 5 | 0.295 | 8.6 | 5.6 | 13 | 13 | 0 | 35.3 | 5.6 | 12.7 | 2 | 23.362 | 36.2 | 14.1 | 42.872 | 84.549 | 127.421 | 31 | 5.5 | 13 | 13 | 0 | 35.3 | 5.7 | 13 | 13 | 0 | 35.3 | 5.5 | 15.4 | 5 | 1.357 | 158.435
| 01:00 | 39.3 | 3 | 13.3 | 5 | 0.678 | 38.9 | 5.5 | 20.3 | 5 | 0.122 | 38.5 | 4 | 12.3 | 5 | 5.157 | 38.5 | 4 | 13 | 13 | 0 | 37.9 | 8.1 | 14 | 5 | 0.201 | 8.6 | 5.6 | 13 | 13 | 0 | 35.3 | 5.6 | 12.7 | 2 | 19.852 | 36.2 | 14.1 | 42.872 | 84.549 | 127.421 | 31 | 5.5 | 13 | 13 | 0 | 35.3 | 5.7 | 13 | 13 | 0 | 35.3 | 5.5 | 15.4 | 5 | 1.357 | 154.788
| 02:00 | 39.3 | 3 | 13.3 | 5 | 0.675 | 38.9 | 5.6 | 20.5 | 5 | 0.04 | 38.5 | 4 | 12.3 | 5 | 5.123 | 38.5 | 4 | 13 | 13 | 0 | 37.8 | 8.3 | 15.9 | 5 | 0.123 | 8.6 | 5.6 | 13 | 13 | 0 | 35.6 | 5.6 | 12.9 | 3.1 | 17.092 | 36.1 | 15.9 | 43.086 | 84.821 | 127.907 | 31 | 5.5 | 13 | 13 | 0 | 35.5 | 5.7 | 13 | 13 | 0 | 35.5 | 5.5 | 15.8 | 5 | 1.357 | 152.317
| 03:00 | 39.3 | 3 | 13.3 | 5 | 0.693 | 38.9 | 5.6 | 20.5 | 5 | 0.041 | 38.5 | 4 | 12.3 | 5 | 5.123 | 38.5 | 4 | 13 | 13 | 0 | 37.8 | 8.3 | 15.9 | 5 | 0.104 | 8.6 | 5.6 | 13 | 13 | 0 | 35.6 | 5.6 | 12.9 | 3.1 | 16.161 | 36.1 | 15.9 | 43.086 | 84.821 | 127.907 | 31 | 5.5 | 13 | 13 | 0 | 35.5 | 5.7 | 13 | 13 | 0 | 35.5 | 5.5 | 15.8 | 5 | 1.357 | 151.386
| 04:00 | 39.3 | 3 | 13.3 | 5 | 0.703 | 38.9 | 5.6 | 22.2 | 5 | 0 | 38.5 | 4 | 12.4 | 5 | 5.274 | 38.5 | 4 | 13 | 13 | 0 | 37.8 | 8.2 | 15.9 | 5 | 0.104 | 8.6 | 5.6 | 13 | 13 | 0 | 36.7 | 5.6 | 13 | 2.5 | 15.338 | 36.1 | 14.6 | 43.62 | 84.447 | 128.067 | 31 | 5.5 | 13 | 13 | 0 | 36.6 | 5.7 | 13 | 13 | 0 | 36.6 | 5.5 | 15.9 | 5 | 0.73 | 150.216
| 05:00 | 39.3 | 3 | 13.3 | 5 | 0.695 | 38.9 | 5.6 | 22.2 | 5 | 0.041 | 38.5 | 4 | 12.4 | 5 | 5.274 | 38.5 | 4 | 13 | 13 | 0 | 37.8 | 8.2 | 15.9 | 5 | 0.102 | 8.6 | 5.6 | 13 | 13 | 0 | 36.7 | 5.6 | 13 | 2.5 | 14.236 | 36.1 | 14.6 | 43.62 | 84.447 | 128.067 | 31 | 5.5 | 13 | 13 | 0 | 36.6 | 5.7 | 13 | 13 | 0 | 36.6 | 5.5 | 15.9 | 5 | 0.668 | 149.083
| 06:00 | 39.3 | 3 | 13.3 | 5 | 0.705 | 38.9 | 5.6 | 21.7 | 5 | 0.041 | 38.5 | 4 | 12.4 | 5 | 5.107 | 38.5 | 4 | 13 | 13 | 0 | 37.8 | 8 | 15.6 | 5 | 0.101 | 8.6 | 5.6 | 13 | 13 | 0 | 36.6 | 5.6 | 13 | 1.8 | 14.37 | 36.1 | 14.1 | 43.215 | 85.186 | 128.401 | 31 | 5.5 | 13 | 13 | 0 | 36.5 | 5.7 | 13 | 13 | 0 | 36.5 | 5.5 | 16 | 5 | 0.693 | 149.418
| 07:00 | 39.3 | 3 | 13.3 | 5 | 0.706 | 38.9 | 5.6 | 21.7 | 5 | 0.041 | 38.5 | 4 | 12.4 | 5 | 5.107 | 38.5 | 4 | 13 | 13 | 0 | 37.8 | 8 | 15.6 | 5 | 0.101 | 8.6 | 5.6 | 13 | 13 | 0 | 36.6 | 5.6 | 13 | 1.8 | 14.901 | 36.1 | 14.1 | 43.215 | 85.186 | 128.401 | 31 | 5.5 | 13 | 13 | 0 | 36.5 | 5.7 | 13 | 13 | 0 | 36.5 | 5.5 | 16 | 5 | 0.693 | 149.95
| 08:00 | 39.3 | 3 | 13.3 | 5 | 0.702 | 38.9 | 5.5 | 21.3 | 5 | 0 | 38.5 | 4 | 12.4 | 5 | 5.356 | 38.5 | 4 | 13 | 13 | 0 | 37.8 | 7.9 | 14.8 | 5 | 0.147 | 8.6 | 5.6 | 13 | 13 | 0 | 33.6 | 5.6 | 12.3 | 2.7 | 14.901 | 36.1 | 13.8 | 43.769 | 84.74 | 128.509 | 31 | 5.5 | 13 | 13 | 0 | 33.6 | 5.7 | 13 | 13 | 0 | 33.6 | 5.5 | 15.4 | 5 | 0.693 | 150.308
| 09:00 | 39.3 | 3 | 13.3 | 5 | 0.509 | 38.9 | 5.5 | 21.3 | 5 | 0.123 | 38.5 | 4 | 12.4 | 5 | 5.356 | 38.5 | 4 | 13 | 13 | 0 | 37.8 | 7.9 | 14.8 | 5 | 0.157 | 8.6 | 5.6 | 13 | 13 | 0 | 33.6 | 5.6 | 12.3 | 2.7 | 19.193 | 36.1 | 13.8 | 43.769 | 84.74 | 128.509 | 31 | 5.5 | 13 | 13 | 0 | 33.6 | 5.7 | 13 | 13 | 0 | 33.6 | 5.5 | 15.4 | 5 | 1.745 | 155.592
| 10:00 | 39.2 | 3 | 13.3 | 5 | 0.476 | 38.9 | 5.5 | 18.9 | 5 | 0.164 | 38.5 | 4 | 12.3 | 5 | 5.555 | 38.5 | 4 | 13 | 13 | 0 | 37.8 | 8 | 15.2 | 5 | 0.166 | 8.6 | 5.6 | 13 | 13 | 0 | 32.9 | 5.6 | 12.7 | 4 | 20.608 | 36.2 | 15.2 | 43.857 | 84.856 | 128.713 | 31 | 5.5 | 13 | 13 | 0 | 32.8 | 5.7 | 13 | 13 | 0 | 32.8 | 5.5 | 15.5 | 5 | 1.774 | 157.456
09.08 | 11:00 | 39.2 | 3 | 13.3 | 5 | 0.771 | 38.9 | 5.5 | 18.9 | 5 | 0.164 | 38.5 | 4 | 12.3 | 5 | 5.555 | 38.5 | 4 | 13 | 13 | 0 | 37.8 | 8 | 15.2 | 5 | 0.158 | 8.6 | 5.6 | 13 | 13 | 0 | 32.9 | 5.6 | 12.7 | 4 | 23.761 | 36.2 | 15.2 | 43.857 | 84.856 | 128.713 | 31 | 5.5 | 13 | 13 | 0 | 32.8 | 5.7 | 13 | 13 | 0 | 32.8 | 5.5 | 15.5 | 5 | 2.009 | 161.131
| 12:00 | 39.2 | 3 | 13.3 | 5 | 0.791 | 38.9 | 5.5 | 18 | 5 | 0.205 | 38.5 | 4 | 12.5 | 5 | 5.504 | 38.5 | 4 | 13 | 13 | 0 | 37.8 | 8 | 15.2 | 5 | 0.157 | 8.6 | 5.6 | 13 | 13 | 0 | 32.5 | 5.6 | 12.6 | 3.8 | 23.049 | 36.3 | 15.6 | 43.603 | 84.127 | 127.73 | 31 | 5.5 | 13 | 13 | 0 | 32.5 | 5.7 | 13 | 13 | 0 | 32.4 | 5.5 | 15.5 | 5 | 2.009 | 159.445
| 13:00 | 39.2 | 3 | 13.3 | 5 | 0.773 | 38.9 | 5.5 | 18 | 5 | 0.165 | 38.5 | 4 | 12.5 | 5 | 5.504 | 38.5 | 4 | 13 | 13 | 0 | 37.8 | 8 | 15.2 | 5 | 0.167 | 8.6 | 5.6 | 13 | 13 | 0 | 32.5 | 5.6 | 12.6 | 3.8 | 23.633 | 36.3 | 15.6 | 43.603 | 84.127 | 127.73 | 31 | 5.5 | 13 | 13 | 0 | 32.5 | 5.7 | 13 | 13 | 0 | 32.4 | 5.5 | 15.5 | 5 | 2.009 | 159.981
| 14:00 | 39.2 | 3 | 13.3 | 5 | 0.773 | 38.9 | 5.5 | 18 | 5 | 0.206 | 38.5 | 4 | 12.5 | 5 | 5.546 | 38.5 | 4 | 13 | 13 | 0 | 37.8 | 7.9 | 15.1 | 5 | 0.222 | 8.6 | 5.6 | 13 | 13 | 0 | 32.1 | 5.6 | 12.6 | 4.1 | 23.736 | 36.3 | 15.9 | 43.006 | 83.233 | 126.239 | 31 | 5.5 | 13 | 13 | 0 | 32 | 5.7 | 13 | 13 | 0 | 32 | 5.5 | 15.6 | 5 | 1.867 | 158.589
| 15:00 | 39.2 | 3 | 13.3 | 5 | 0.916 | 38.9 | 5.5 | 18 | 5 | 0.206 | 38.5 | 4 | 12.5 | 5 | 5.546 | 38.5 | 4 | 13 | 13 | 0 | 37.8 | 7.9 | 15.1 | 5 | 0.244 | 8.6 | 5.6 | 13 | 13 | 0 | 32.1 | 5.6 | 12.6 | 4.1 | 23.765 | 36.3 | 15.9 | 43.006 | 83.233 | 126.239 | 31 | 5.5 | 13 | 13 | 0 | 32 | 5.7 | 13 | 13 | 0 | 32 | 5.5 | 15.6 | 5 | 1.867 | 158.783
| 16:00 | 39.3 | 3 | 13.3 | 5 | 0.916 | 38.9 | 5.5 | 17.9 | 5 | 0.206 | 38.6 | 4 | 12.5 | 5 | 5.394 | 38.6 | 4 | 13 | 13 | 0 | 37.9 | 8.2 | 15.2 | 5 | 0.247 | 8.6 | 5.6 | 13 | 13 | 0 | 31.8 | 5.6 | 12.4 | 4.8 | 22.914 | 36.5 | 17.1 | 41.947 | 81.032 | 122.979 | 31 | 5.5 | 13 | 13 | 0 | 31.7 | 5.7 | 13 | 13 | 0 | 31.7 | 5.6 | 15.9 | 5 | 1.867 | 154.523
| 17:00 | 39.3 | 3 | 13.3 | 5 | 0.916 | 38.9 | 5.5 | 17.9 | 5 | 0.165 | 38.6 | 4 | 12.5 | 5 | 5.394 | 38.6 | 4 | 13 | 13 | 0 | 37.9 | 8.2 | 15.2 | 5 | 0.238 | 8.6 | 5.6 | 13 | 13 | 0 | 31.8 | 5.6 | 12.4 | 4.8 | 23.19 | 36.5 | 17.1 | 41.947 | 81.032 | 122.979 | 31 | 5.5 | 13 | 13 | 0 | 31.7 | 5.7 | 13 | 13 | 0 | 31.7 | 5.6 | 15.9 | 5 | 1.284 | 154.166
| 18:00 | 39.2 | 3 | 13.3 | 5 | 0.942 | 38.9 | 5.5 | 19.5 | 5 | 0.124 | 38.5 | 4 | 12.5 | 5 | 5.556 | 38.5 | 4 | 13 | 13 | 0 | 37.9 | 8.2 | 15.1 | 5 | 0.201 | 8.6 | 5.6 | 13 | 13 | 0 | 32 | 5.6 | 13 | 4.7 | 22.111 | 36.5 | 16.5 | 42.354 | 81.414 | 123.768 | 31 | 5.5 | 13 | 13 | 0 | 31.9 | 5.7 | 13 | 13 | 0 | 31.9 | 5.5 | 15.9 | 5 | 1.315 | 154.017
| 19:00 | 39.2 | 3 | 13.3 | 5 | 0.942 | 38.9 | 5.5 | 19.5 | 5 | 0.247 | 38.5 | 4 | 12.5 | 5 | 5.556 | 38.5 | 4 | 13 | 13 | 0 | 37.9 | 8.2 | 15.1 | 5 | 0.2 | 8.6 | 5.6 | 13 | 13 | 0 | 32 | 5.6 | 13 | 4.7 | 23.538 | 36.5 | 16.5 | 42.354 | 81.414 | 123.768 | 31 | 5.5 | 13 | 13 | 0 | 31.9 | 5.7 | 13 | 13 | 0 | 31.9 | 5.5 | 15.9 | 5 | 1.258 | 155.509
| 20:00 | 39.2 | 3 | 13.2 | 5 | 0.843 | 38.8 | 5.5 | 17.5 | 5 | 0.123 | 38.5 | 4 | 12.5 | 5 | 5.321 | 38.5 | 4 | 13 | 13 | 0 | 37.8 | 8.1 | 14.8 | 5 | 0.197 | 8.6 | 5.6 | 13 | 13 | 0 | 32 | 5.6 | 13 | 4 | 23.226 | 36.4 | 15.1 | 42.481 | 82.876 | 125.357 | 31 | 5.5 | 13 | 13 | 0 | 31.9 | 5.7 | 13 | 13 | 0 | 31.9 | 5.5 | 15.6 | 5 | 1.314 | 156.381
| 21:00 | 39.2 | 3 | 13.2 | 5 | 0.859 | 38.8 | 5.5 | 17.5 | 5 | 0.247 | 38.5 | 4 | 12.5 | 5 | 5.321 | 38.5 | 4 | 13 | 13 | 0 | 37.8 | 8.1 | 14.8 | 5 | 0.195 | 8.6 | 5.6 | 13 | 13 | 0 | 32 | 5.6 | 13 | 4 | 24.069 | 36.4 | 15.1 | 42.481 | 82.876 | 125.357 | 31 | 5.5 | 13 | 13 | 0 | 31.9 | 5.7 | 13 | 13 | 0 | 31.9 | 5.5 | 15.6 | 5 | 1.282 | 157.33
| 22:00 | 39.2 | 3 | 13.2 | 5 | 0.881 | 38.8 | 5.5 | 16.5 | 5 | 0.164 | 38.4 | 4 | 12.3 | 5 | 5.48 | 38.4 | 4 | 13 | 13 | 0 | 37.8 | 8 | 14.2 | 5 | 0.205 | 8.6 | 5.5 | 13 | 13 | 0 | 32.2 | 5.6 | 12.8 | 3.5 | 25.137 | 36.3 | 13.9 | 43.102 | 83.815 | 126.917 | 31 | 5.5 | 13 | 13 | 0 | 32 | 5.6 | 13 | 13 | 0 | 32 | 5.5 | 15.6 | 5 | 1.282 | 160.066
| 23:00 | 39.2 | 3 | 13.2 | 5 | 0.9 | 38.8 | 5.5 | 16.5 | 5 | 0.165 | 38.4 | 4 | 12.3 | 5 | 5.48 | 38.4 | 4 | 13 | 13 | 0 | 37.8 | 8 | 14.2 | 5 | 0.232 | 8.6 | 5.5 | 13 | 13 | 0 | 32.2 | 5.6 | 12.8 | 3.5 | 26.723 | 36.3 | 13.9 | 43.102 | 83.815 | 126.917 | 31 | 5.5 | 13 | 13 | 0 | 32 | 5.6 | 13 | 13 | 0 | 32 | 5.5 | 15.6 | 5 | 1.452 | 161.869
10.08 | 00:00 | 39.2 | 3 | 13.2 | 5 | 0.859 | 38.8 | 5.5 | 17 | 5 | 0.165 | 38.4 | 4 | 12.3 | 5 | 5.578 | 38.4 | 4 | 13 | 13 | 0 | 37.7 | 7.9 | 13.6 | 5 | 0.27 | 8.5 | 5.6 | 13 | 13 | 0 | 31.8 | 5.6 | 12.7 | 3.5 | 24.902 | 36.2 | 13.6 | 44.472 | 85.629 | 130.101 | 31 | 5.5 | 13 | 13 | 0 | 31.8 | 5.7 | 13 | 13 | 0 | 31.7 | 5.5 | 15.5 | 5 | 1.42 | 163.295
| 01:00 | 39.2 | 3 | 13.2 | 5 | 0.859 | 38.8 | 5.5 | 17 | 5 | 0.083 | 38.4 | 4 | 12.3 | 5 | 5.578 | 38.4 | 4 | 13 | 13 | 0 | 37.7 | 7.9 | 13.6 | 5 | 0.325 | 8.5 | 5.6 | 13 | 13 | 0 | 31.8 | 5.6 | 12.7 | 3.5 | 22.577 | 36.2 | 13.6 | 44.472 | 85.629 | 130.101 | 31 | 5.5 | 13 | 13 | 0 | 31.8 | 5.7 | 13 | 13 | 0 | 31.7 | 5.5 | 15.5 | 5 | 1.353 | 160.876
| 02:00 | 39.1 | 3 | 13.2 | 5 | 0.859 | 38.8 | 5.5 | 17.2 | 5 | 0.041 | 38.4 | 4 | 12.3 | 5 | 5.249 | 38.4 | 4 | 13 | 13 | 0 | 37.6 | 7.9 | 13.3 | 4.1 | 0.325 | 8.6 | 5.6 | 13 | 13 | 0 | 32.6 | 5.6 | 12.6 | 3.4 | 18.757 | 36 | 13 | 45.217 | 88.608 | 133.825 | 31 | 5.5 | 13 | 13 | 0 | 32.5 | 5.7 | 13 | 13 | 0 | 32.5 | 5.5 | 15.5 | 5 | 0.974 | 160.03
| 03:00 | 39.1 | 3 | 13.2 | 5 | 0.769 | 38.8 | 5.5 | 17.2 | 5 | 0.041 | 38.4 | 4 | 12.3 | 5 | 5.249 | 38.4 | 4 | 13 | 13 | 0 | 37.6 | 7.9 | 13.3 | 4.1 | 0.349 | 8.6 | 5.6 | 13 | 13 | 0 | 32.6 | 5.6 | 12.6 | 3.4 | 16.412 | 36 | 13 | 45.217 | 88.608 | 133.825 | 31 | 5.5 | 13 | 13 | 0 | 32.5 | 5.7 | 13 | 13 | 0 | 32.5 | 5.5 | 15.5 | 5 | 0.81 | 157.455
| 04:00 | 39.2 | 3 | 13.2 | 5 | 0.79 | 38.8 | 5.5 | 17.9 | 5 | 0.042 | 38.4 | 4.1 | 12.3 | 5 | 5.322 | 38.4 | 4.1 | 13 | 13 | 0 | 37.6 | 8 | 13.2 | 3.1 | 0.36 | 8.5 | 5.6 | 13 | 13 | 0 | 33.9 | 5.6 | 12.2 | 2.7 | 16.412 | 35.9 | 12.4 | 44.691 | 87.75 | 132.441 | 31 | 5.5 | 13 | 13 | 0 | 33.8 | 5.7 | 13 | 13 | 0 | 33.8 | 5.5 | 15.4 | 5 | 0.796 | 156.163
| 05:00 | 39.2 | 3 | 13.2 | 5 | 0.804 | 38.8 | 5.5 | 17.9 | 5 | 0.041 | 38.4 | 4.1 | 12.3 | 5 | 5.322 | 38.4 | 4.1 | 13 | 13 | 0 | 37.6 | 8 | 13.2 | 3.1 | 0.351 | 8.5 | 5.6 | 13 | 13 | 0 | 33.9 | 5.6 | 12.2 | 2.7 | 16.412 | 35.9 | 12.4 | 44.691 | 87.75 | 132.441 | 31 | 5.5 | 13 | 13 | 0 | 33.8 | 5.7 | 13 | 13 | 0 | 33.8 | 5.5 | 15.4 | 5 | 0.777 | 156.148
| 06:00 | 39.2 | 3 | 13.2 | 5 | 0.804 | 38.8 | 5.5 | 18.1 | 5 | 0.042 | 38.4 | 4.1 | 12.3 | 5 | 5.304 | 38.4 | 4.1 | 13 | 13 | 0 | 37.6 | 8.1 | 13.1 | 2.5 | 0.357 | 8.5 | 5.6 | 13 | 13 | 0 | 35.6 | 5.6 | 11.6 | 2 | 15.931 | 36 | 12.6 | 44.847 | 86.826 | 131.673 | 31 | 5.5 | 13 | 13 | 0 | 35.5 | 5.7 | 13 | 13 | 0 | 35.5 | 5.5 | 15.4 | 5 | 0.786 | 154.897
| 07:00 | 39.2 | 3 | 13.2 | 5 | 0.804 | 38.8 | 5.5 | 18.1 | 5 | 0.124 | 38.4 | 4.1 | 12.3 | 5 | 5.304 | 38.4 | 4.1 | 13 | 13 | 0 | 37.6 | 8.1 | 13.1 | 2.5 | 0.243 | 8.5 | 5.6 | 13 | 13 | 0 | 35.6 | 5.6 | 11.6 | 2 | 15.916 | 36 | 12.6 | 44.847 | 86.826 | 131.673 | 31 | 5.5 | 13 | 13 | 0 | 35.5 | 5.7 | 13 | 13 | 0 | 35.5 | 5.5 | 15.4 | 5 | 0.943 | 155.007
| 08:00 | 39.1 | 3 | 13.2 | 5 | 0.839 | 38.8 | 5.5 | 17 | 5 | 0.124 | 38.4 | 4 | 12.3 | 5 | 5.394 | 38.4 | 4 | 12 | 12 | 0 | 37.6 | 8.2 | 13.7 | 4.4 | 0.203 | 8.6 | 5.6 | 12 | 12 | 0 | 36.6 | 5.6 | 11.6 | 1.1 | 20.253 | 36 | 12.9 | 44.677 | 86.91 | 131.587 | 31.1 | 5.5 | 12 | 12 | 0 | 36.5 | 5.7 | 12 | 12 | 0 | 36.5 | 5.5 | 15.4 | 5 | 1.539 | 159.939
| 09:00 | 39.1 | 3 | 13.2 | 5 | 0.857 | 38.8 | 5.5 | 17 | 5 | 0.374 | 38.4 | 4 | 12.3 | 5 | 5.394 | 38.4 | 4 | 12 | 12 | 0 | 37.6 | 8.2 | 13.7 | 4.4 | 0.203 | 8.6 | 5.6 | 12 | 12 | 0 | 36.6 | 5.6 | 11.6 | 1.1 | 24.711 | 36 | 12.9 | 44.677 | 86.91 | 131.587 | 31.1 | 5.5 | 12 | 12 | 0 | 36.5 | 5.7 | 12 | 12 | 0 | 36.5 | 5.5 | 15.4 | 5 | 1.899 | 165.025
| 10:00 | 39.1 | 3 | 13.2 | 5 | 0.907 | 38.8 | 5.5 | 14.8 | 5 | 0.374 | 38.3 | 4 | 12.4 | 5 | 5.753 | 38.3 | 4 | 13 | 13 | 0 | 37.6 | 8.1 | 14.3 | 5 | 0.207 | 8.6 | 5.6 | 13 | 13 | 0 | 36 | 5.6 | 11.6 | 1.5 | 22.099 | 36.1 | 14.5 | 43.307 | 83.656 | 126.963 | 31.1 | 5.5 | 12 | 12 | 0 | 36 | 5.6 | 13 | 13 | 0 | 36 | 5.5 | 15.6 | 5 | 2.007 | 158.31
10.08 | 11:00 | 39.1 | 3 | 13.2 | 5 | 0.971 | 38.8 | 5.5 | 14.8 | 5 | 0.376 | 38.3 | 4 | 12.4 | 5 | 5.753 | 38.3 | 4 | 13 | 13 | 0 | 37.6 | 8.1 | 14.3 | 5 | 0.362 | 8.6 | 5.6 | 13 | 13 | 0 | 36 | 5.6 | 11.6 | 1.5 | 21.366 | 36.1 | 14.5 | 43.307 | 83.656 | 126.963 | 31.1 | 5.5 | 12 | 12 | 0 | 36 | 5.6 | 13 | 13 | 0 | 36 | 5.5 | 15.6 | 5 | 1.914 | 157.705
| 12:00 | 39.2 | 3 | 13.2 | 5 | 0.971 | 38.9 | 5.4 | 14.5 | 5 | 0.418 | 38.5 | 4 | 12.6 | 5 | 5.113 | 38.5 | 4 | 13 | 13 | 0 | 37.8 | 7.8 | 13.8 | 3.4 | 0.607 | 8.6 | 5.6 | 13 | 13 | 0 | 35.9 | 5.6 | 12.4 | 2 | 22.33 | 36.5 | 16 | 41.492 | 80.722 | 122.214 | 31.1 | 5.5 | 12 | 12 | 0 | 35.9 | 5.6 | 13 | 13 | 0 | 35.9 | 5.5 | 15.7 | 5 | 1.914 | 153.567
| 13:00 | 39.2 | 3 | 13.2 | 5 | 0.869 | 38.9 | 5.4 | 14.5 | 5 | 0.418 | 38.5 | 4 | 12.6 | 5 | 5.113 | 38.5 | 4 | 13 | 13 | 0 | 37.8 | 7.8 | 13.8 | 3.4 | 0.452 | 8.6 | 5.6 | 13 | 13 | 0 | 35.9 | 5.6 | 12.4 | 2 | 20.305 | 36.5 | 16 | 41.492 | 80.722 | 122.214 | 31.1 | 5.5 | 12 | 12 | 0 | 35.9 | 5.6 | 13 | 13 | 0 | 35.9 | 5.5 | 15.7 | 5 | 1.784 | 151.155
| 14:00 | 39.2 | 3 | 13.2 | 5 | 0.869 | 38.8 | 5.5 | 14.9 | 5 | 0.416 | 38.5 | 4 | 12.6 | 5 | 5.212 | 38.5 | 4 | 13 | 13 | 0 | 37.8 | 7.9 | 14.5 | 5 | 0.335 | 8.6 | 5.5 | 13 | 13 | 0 | 36.1 | 5.6 | 12.5 | 2.4 | 21.475 | 36.4 | 16 | 41.655 | 81.959 | 123.614 | 31.1 | 5.5 | 12 | 12 | 0 | 36.1 | 5.7 | 13 | 13 | 0 | 36 | 5.5 | 16.2 | 5 | 1.784 | 153.705
| 15:00 | 39.2 | 3 | 13.2 | 5 | 0.869 | 38.8 | 5.5 | 14.9 | 5 | 0.333 | 38.5 | 4 | 12.6 | 5 | 5.212 | 38.5 | 4 | 13 | 13 | 0 | 37.8 | 7.9 | 14.5 | 5 | 0.683 | 8.6 | 5.5 | 13 | 13 | 0 | 36.1 | 5.6 | 12.5 | 2.4 | 19.566 | 36.4 | 16 | 41.655 | 81.959 | 123.614 | 31.1 | 5.5 | 12 | 12 | 0 | 36.1 | 5.7 | 13 | 13 | 0 | 36 | 5.5 | 16.2 | 5 | 1.614 | 151.891
| 16:00 | 39.2 | 3 | 13.2 | 5 | 0.873 | 38.8 | 5.5 | 15.6 | 5 | 0.248 | 38.4 | 4 | 12.7 | 5 | 5.132 | 38.4 | 4 | 13 | 13 | 0 | 37.8 | 8.1 | 15.6 | 5 | 0.247 | 8.6 | 5.6 | 13 | 13 | 0 | 37.8 | 5.6 | 13 | 2.7 | 21.155 | 36.1 | 15.7 | 51.538 | 81.741 | 133.279 | 31.1 | 5.5 | 12 | 12 | 0 | 37.5 | 5.7 | 13 | 13 | 0 | 37.7 | 5.5 | 16.4 | 5 | 1.843 | 162.777
| 17:00 | 39.2 | 3 | 13.2 | 5 | 0.85 | 38.8 | 5.5 | 15.6 | 5 | 0.29 | 38.4 | 4 | 12.7 | 5 | 5.132 | 38.4 | 4 | 13 | 13 | 0 | 37.8 | 8.1 | 15.6 | 5 | 0.306 | 8.6 | 5.6 | 13 | 13 | 0 | 37.8 | 5.6 | 13 | 2.7 | 21.707 | 36.1 | 15.7 | 51.538 | 81.741 | 133.279 | 31.1 | 5.5 | 12 | 12 | 0 | 37.5 | 5.7 | 13 | 13 | 0 | 37.7 | 5.5 | 16.4 | 5 | 1.63 | 163.194
| 18:00 | 39.1 | 3 | 13.2 | 5 | 0.85 | 38.7 | 5.5 | 15.3 | 5 | 0.413 | 38.3 | 4 | 12.5 | 5 | 5.805 | 38.3 | 4 | 13 | 13 | 0 | 37.5 | 7.7 | 14.6 | 5 | 0.42 | 8.5 | 5.5 | 13 | 13 | 0 | 32.7 | 5.6 | 12.3 | 3.4 | 23.199 | 35.8 | 15.9 | 55.818 | 81.041 | 136.859 | 31.1 | 5.5 | 12 | 12 | 0 | 32.7 | 5.6 | 13 | 13 | 0 | 32.7 | 5.5 | 16 | 5 | 1.295 | 168.841
| 19:00 | 39.1 | 3 | 13.2 | 5 | 0.971 | 38.7 | 5.5 | 15.3 | 5 | 0.37 | 38.3 | 4 | 12.5 | 5 | 5.805 | 38.3 | 4 | 13 | 13 | 0 | 37.5 | 7.7 | 14.6 | 5 | 0.525 | 8.5 | 5.5 | 13 | 13 | 0 | 32.7 | 5.6 | 12.3 | 3.4 | 22.772 | 35.8 | 15.9 | 55.818 | 81.041 | 136.859 | 31.1 | 5.5 | 12 | 12 | 0 | 32.7 | 5.6 | 13 | 13 | 0 | 32.7 | 5.5 | 16 | 5 | 1.295 | 168.597
| 20:00 | 39.1 | 3 | 13.2 | 5 | 1.004 | 38.6 | 5.5 | 15.3 | 5 | 0.412 | 38.2 | 4 | 12.5 | 5 | 5.716 | 38.2 | 4 | 13 | 13 | 0 | 37.3 | 8 | 13.6 | 2.6 | 0.525 | 8.6 | 5.6 | 13 | 13 | 0 | 31.5 | 5.6 | 12.7 | 4.7 | 23.898 | 35.7 | 15.5 | 71.17 | 81.475 | 152.645 | 31.1 | 5.5 | 12 | 12 | 0 | 31.4 | 5.6 | 13 | 13 | 0 | 31.4 | 5.5 | 15.9 | 5 | 1.391 | 185.591
| 21:00 | 39.1 | 3 | 13.2 | 5 | 1.004 | 38.6 | 5.5 | 15.3 | 5 | 0.33 | 38.2 | 4 | 12.5 | 5 | 5.716 | 38.2 | 4 | 13 | 13 | 0 | 37.3 | 8 | 13.6 | 2.6 | 0.525 | 8.6 | 5.6 | 13 | 13 | 0 | 31.5 | 5.6 | 12.7 | 4.7 | 24.356 | 35.7 | 15.5 | 71.17 | 81.475 | 152.645 | 31.1 | 5.5 | 12 | 12 | 0 | 31.4 | 5.6 | 13 | 13 | 0 | 31.4 | 5.5 | 15.9 | 5 | 1.529 | 186.105
| 22:00 | 39.1 | 3 | 13.2 | 5 | 1.03 | 38.8 | 5.5 | 15.3 | 5 | 0.29 | 38.4 | 4 | 12.5 | 5 | 5.536 | 38.4 | 4 | 13 | 13 | 0 | 37.7 | 7.8 | 13.8 | 4.7 | 0.378 | 8.6 | 5.5 | 13 | 13 | 0 | 30.4 | 5.6 | 12.8 | 4.3 | 26.217 | 36.3 | 14.5 | 42.538 | 81.993 | 124.531 | 31.1 | 5.5 | 12 | 12 | 0 | 30.4 | 5.6 | 13 | 13 | 0 | 30.3 | 5.5 | 15.6 | 5 | 1.547 | 159.529
| 23:00 | 39.1 | 3 | 13.2 | 5 | 1.03 | 38.8 | 5.5 | 15.3 | 5 | 0.207 | 38.4 | 4 | 12.5 | 5 | 5.536 | 38.4 | 4 | 13 | 13 | 0 | 37.7 | 7.8 | 13.8 | 4.7 | 0.389 | 8.6 | 5.5 | 13 | 13 | 0 | 30.4 | 5.6 | 12.8 | 4.3 | 29.012 | 36.3 | 14.5 | 42.538 | 81.993 | 124.531 | 31.1 | 5.5 | 12 | 12 | 0 | 30.4 | 5.6 | 13 | 13 | 0 | 30.3 | 5.5 | 15.6 | 5 | 1.729 | 162.434
11.08 | 00:00 | 39.2 | 3 | 13.2 | 5 | 1.006 | 38.8 | 5.6 | 16.8 | 5 | 0.124 | 38.4 | 4 | 12.5 | 5 | 5.26 | 38.4 | 4 | 13 | 13 | 0 | 37.7 | 7.8 | 13.4 | 2.8 | 0.721 | 8.6 | 5.5 | 13 | 13 | 0 | 29.9 | 5.6 | 12.7 | 4.4 | 27.755 | 36.2 | 13.6 | 43.339 | 84.103 | 127.442 | 31.1 | 5.5 | 12 | 12 | 0 | 29.8 | 5.7 | 13 | 13 | 0 | 29.8 | 5.5 | 15.5 | 5 | 1.763 | 164.071
| 01:00 | 39.2 | 3 | 13.2 | 5 | 0.99 | 38.8 | 5.6 | 16.8 | 5 | 0.125 | 38.4 | 4 | 12.5 | 5 | 5.26 | 38.4 | 4 | 13 | 13 | 0 | 37.7 | 7.8 | 13.4 | 2.8 | 0.318 | 8.6 | 5.5 | 13 | 13 | 0 | 29.9 | 5.6 | 12.7 | 4.4 | 27.755 | 36.2 | 13.6 | 43.339 | 84.103 | 127.442 | 31.1 | 5.5 | 12 | 12 | 0 | 29.8 | 5.7 | 13 | 13 | 0 | 29.8 | 5.5 | 15.5 | 5 | 1.413 | 163.303
| 02:00 | 39.1 | 3 | 13.2 | 5 | 1.019 | 38.8 | 5.6 | 17.4 | 5 | 0.041 | 38.4 | 4 | 12.5 | 5 | 5.292 | 38.4 | 4 | 13 | 13 | 0 | 37.6 | 7.9 | 13.4 | 3.9 | 0.318 | 8.6 | 5.6 | 13 | 13 | 0 | 30.6 | 5.6 | 12.8 | 4.3 | 22.016 | 36.1 | 13.1 | 44.506 | 86.341 | 130.847 | 31.2 | 5.5 | 12 | 12 | 0 | 30.6 | 5.7 | 13 | 13 | 0 | 30.6 | 5.6 | 15.4 | 5 | 0.987 | 160.52
| 03:00 | 39.1 | 3 | 13.2 | 5 | 0.961 | 38.8 | 5.6 | 17.4 | 5 | 0.083 | 38.4 | 4 | 12.5 | 5 | 5.292 | 38.4 | 4 | 13 | 13 | 0 | 37.6 | 7.9 | 13.4 | 3.9 | 0.336 | 8.6 | 5.6 | 13 | 13 | 0 | 30.6 | 5.6 | 12.8 | 4.3 | 19.724 | 36.1 | 13.1 | 44.506 | 86.341 | 130.847 | 31.2 | 5.5 | 12 | 12 | 0 | 30.6 | 5.7 | 13 | 13 | 0 | 30.6 | 5.6 | 15.4 | 5 | 0.921 | 158.164
| 04:00 | 39.1 | 3 | 13.2 | 5 | 0.98 | 38.8 | 5.5 | 17.5 | 5 | 0.041 | 38.4 | 4 | 12.5 | 5 | 5.344 | 38.4 | 4 | 13 | 13 | 0 | 37.6 | 7.9 | 13.4 | 3.1 | 0.339 | 8.6 | 5.6 | 13 | 13 | 0 | 31.3 | 5.6 | 12.6 | 3.7 | 19.526 | 36 | 12.9 | 44.574 | 87.051 | 131.625 | 31.2 | 5.5 | 12 | 12 | 0 | 31.3 | 5.7 | 13 | 13 | 0 | 31.3 | 5.5 | 15.5 | 5 | 0.793 | 158.648
| 05:00 | 39.1 | 3 | 13.2 | 5 | 0.984 | 38.8 | 5.5 | 17.5 | 5 | 0.042 | 38.4 | 4 | 12.5 | 5 | 5.344 | 38.4 | 4 | 13 | 13 | 0 | 37.6 | 7.9 | 13.4 | 3.1 | 0.341 | 8.6 | 5.6 | 13 | 13 | 0 | 31.3 | 5.6 | 12.6 | 3.7 | 18.152 | 36 | 12.9 | 44.574 | 87.051 | 131.625 | 31.2 | 5.5 | 12 | 12 | 0 | 31.3 | 5.7 | 13 | 13 | 0 | 31.3 | 5.5 | 15.5 | 5 | 0.808 | 157.296
| 06:00 | 39.1 | 3 | 13.2 | 5 | 0.984 | 38.8 | 5.5 | 17.2 | 5 | 0.041 | 38.4 | 4 | 12.4 | 5 | 5.321 | 38.4 | 4 | 13 | 13 | 0 | 37.6 | 8 | 13.3 | 3 | 0.343 | 8.6 | 5.6 | 13 | 13 | 0 | 31.7 | 5.6 | 12.5 | 3.5 | 19.109 | 36 | 12.6 | 44.953 | 87.197 | 132.15 | 31.2 | 5.5 | 12 | 12 | 0 | 31.7 | 5.7 | 13 | 13 | 0 | 31.7 | 5.5 | 15.4 | 5 | 0.808 | 158.756
| 07:00 | 39.1 | 3 | 13.2 | 5 | 0.998 | 38.8 | 5.5 | 17.2 | 5 | 0.084 | 38.4 | 4 | 12.4 | 5 | 5.321 | 38.4 | 4 | 13 | 13 | 0 | 37.6 | 8 | 13.3 | 3 | 0.334 | 8.6 | 5.6 | 13 | 13 | 0 | 31.7 | 5.6 | 12.5 | 3.5 | 20.463 | 36 | 12.6 | 44.953 | 87.197 | 132.15 | 31.2 | 5.5 | 12 | 12 | 0 | 31.7 | 5.7 | 13 | 13 | 0 | 31.7 | 5.5 | 15.4 | 5 | 1.106 | 160.456
| 08:00 | 39.1 | 3 | 13.2 | 5 | 1.003 | 38.8 | 5.5 | 17.1 | 5 | 0.166 | 38.4 | 4 | 12.5 | 5 | 4.992 | 38.4 | 4 | 13 | 13 | 0 | 37.6 | 8 | 13.4 | 2.9 | 0.343 | 8.6 | 5.6 | 13 | 13 | 0 | 31.9 | 5.6 | 12.4 | 3.4 | 22.862 | 36 | 12.8 | 44.467 | 86.902 | 131.369 | 31.2 | 5.5 | 12 | 12 | 0 | 31.8 | 5.7 | 13 | 13 | 0 | 31.8 | 5.5 | 15.6 | 5 | 1.399 | 162.134
| 09:00 | 39.1 | 3 | 13.2 | 5 | 1.017 | 38.8 | 5.5 | 17.1 | 5 | 0.333 | 38.4 | 4 | 12.5 | 5 | 4.992 | 38.4 | 4 | 13 | 13 | 0 | 37.6 | 8 | 13.4 | 2.9 | 0.332 | 8.6 | 5.6 | 13 | 13 | 0 | 31.9 | 5.6 | 12.4 | 3.4 | 27.11 | 36 | 12.8 | 44.467 | 86.902 | 131.369 | 31.2 | 5.5 | 12 | 12 | 0 | 31.8 | 5.7 | 13 | 13 | 0 | 31.8 | 5.5 | 15.6 | 5 | 1.399 | 166.552
| 10:00 | 39.2 | 3 | 13.2 | 5 | 1.017 | 38.8 | 5.5 | 15.4 | 5 | 0.208 | 38.4 | 4 | 12.5 | 5 | 5.694 | 38.4 | 4 | 13 | 13 | 0 | 37.7 | 7.9 | 13.7 | 3.7 | 0.329 | 8.6 | 5.5 | 13 | 13 | 0 | 31.9 | 5.6 | 12.2 | 3.6 | 27.11 | 36.2 | 14.8 | 43.851 | 83.517 | 127.368 | 31.2 | 5.5 | 12 | 12 | 0 | 31.9 | 5.7 | 13 | 13 | 0 | 31.8 | 5.5 | 15.9 | 5 | 1.56 | 163.286
11.08 | 11:00 | 39.2 | 3 | 13.2 | 5 | 1.046 | 38.8 | 5.5 | 15.4 | 5 | 0.292 | 38.4 | 4 | 12.5 | 5 | 5.694 | 38.4 | 4 | 13 | 13 | 0 | 37.7 | 7.9 | 13.7 | 3.7 | 0.331 | 8.6 | 5.5 | 13 | 13 | 0 | 31.9 | 5.6 | 12.2 | 3.6 | 28.12 | 36.2 | 14.8 | 43.851 | 83.517 | 127.368 | 31.2 | 5.5 | 12 | 12 | 0 | 31.9 | 5.7 | 13 | 13 | 0 | 31.8 | 5.5 | 15.9 | 5 | 1.56 | 164.411
| 12:00 | 39.2 | 3 | 13.2 | 5 | 0.963 | 38.9 | 5.5 | 15.3 | 5 | 0.376 | 38.5 | 4 | 12.6 | 5 | 5.753 | 38.5 | 4 | 13 | 13 | 0 | 37.9 | 8 | 14.4 | 4.8 | 0.33 | 8.6 | 5.5 | 13 | 13 | 0 | 31.9 | 5.6 | 12.9 | 4.2 | 27.801 | 36.3 | 16.6 | 41.539 | 79.568 | 121.107 | 31.2 | 5.5 | 12 | 12 | 0 | 31.9 | 5.7 | 13 | 13 | 0 | 31.8 | 5.5 | 16.5 | 5 | 1.56 | 157.89
| 13:00 | 39.2 | 3 | 13.2 | 5 | 0.963 | 38.9 | 5.5 | 15.3 | 5 | 0.374 | 38.5 | 4 | 12.6 | 5 | 5.753 | 38.5 | 4 | 13 | 13 | 0 | 37.9 | 8 | 14.4 | 4.8 | 0.318 | 8.6 | 5.5 | 13 | 13 | 0 | 31.9 | 5.6 | 12.9 | 4.2 | 27.092 | 36.3 | 16.6 | 41.539 | 79.568 | 121.107 | 31.2 | 5.5 | 12 | 12 | 0 | 31.9 | 5.7 | 13 | 13 | 0 | 31.8 | 5.5 | 16.5 | 5 | 1.337 | 156.944
| 14:00 | 39.2 | 3 | 13.2 | 5 | 0.963 | 38.8 | 5.5 | 15.3 | 5 | 0.373 | 38.5 | 4 | 12.7 | 5 | 5.653 | 38.5 | 4 | 13 | 13 | 0 | 37.8 | 7.9 | 14.9 | 5 | 0.324 | 8.6 | 5.5 | 13 | 13 | 0 | 32.4 | 5.6 | 12.7 | 4.4 | 26.675 | 36.3 | 17.1 | 41.326 | 81.164 | 122.49 | 31.2 | 5.5 | 12 | 12 | 0 | 32.4 | 5.6 | 13 | 13 | 0 | 32.4 | 5.5 | 16.9 | 5 | 1.202 | 157.68
| 15:00 | 39.2 | 3 | 13.2 | 5 | 0.915 | 38.8 | 5.5 | 15.3 | 5 | 0.331 | 38.5 | 4 | 12.7 | 5 | 5.653 | 38.5 | 4 | 13 | 13 | 0 | 37.8 | 7.9 | 14.9 | 5 | 0.324 | 8.6 | 5.5 | 13 | 13 | 0 | 32.4 | 5.6 | 12.7 | 4.4 | 26.972 | 36.3 | 17.1 | 41.326 | 81.164 | 122.49 | 31.2 | 5.5 | 12 | 12 | 0 | 32.4 | 5.6 | 13 | 13 | 0 | 32.4 | 5.5 | 16.9 | 5 | 1.202 | 157.887
| 16:00 | 39.2 | 3 | 13.2 | 5 | 0.888 | 38.8 | 5.5 | 16.7 | 5 | 0.289 | 38.4 | 4 | 12.7 | 5 | 5.698 | 38.4 | 4 | 13 | 13 | 0 | 37.8 | 7.8 | 14.9 | 5.2 | 0.324 | 8.6 | 5.6 | 13 | 13 | 0 | 32.3 | 5.6 | 12.7 | 4.6 | 25.518 | 36.3 | 16.8 | 41.217 | 80.225 | 121.442 | 31.2 | 5.5 | 12 | 12 | 0 | 32.3 | 5.6 | 13 | 13 | 0 | 32.2 | 5.5 | 16.8 | 5 | 1.202 | 155.361
| 17:00 | 39.2 | 3 | 13.2 | 5 | 0.854 | 38.8 | 5.5 | 16.7 | 5 | 0.371 | 38.4 | 4 | 12.7 | 5 | 5.698 | 38.4 | 4 | 13 | 13 | 0 | 37.8 | 7.8 | 14.9 | 5.2 | 0.427 | 8.6 | 5.6 | 13 | 13 | 0 | 32.3 | 5.6 | 12.7 | 4.6 | 25.074 | 36.3 | 16.8 | 41.217 | 80.225 | 121.442 | 31.2 | 5.5 | 12 | 12 | 0 | 32.3 | 5.6 | 13 | 13 | 0 | 32.2 | 5.5 | 16.8 | 5 | 1.489 | 155.355
| 18:00 | 39.2 | 3 | 13.2 | 5 | 0.854 | 38.9 | 5.5 | 16.1 | 5 | 0.247 | 38.5 | 4 | 12.7 | 5 | 5.567 | 38.5 | 4 | 13 | 13 | 0 | 37.9 | 7.9 | 14.9 | 5.2 | 0.419 | 8.6 | 5.6 | 13 | 13 | 0 | 31.4 | 5.6 | 12.7 | 5 | 23.528 | 36.3 | 16.7 | 41.266 | 80.441 | 121.707 | 31.2 | 5.5 | 12 | 12 | 0 | 31.3 | 5.7 | 13 | 13 | 0 | 31.3 | 5.5 | 16.4 | 5 | 1.489 | 153.811
| 19:00 | 39.2 | 3 | 13.2 | 5 | 0.893 | 38.9 | 5.5 | 16.1 | 5 | 0.329 | 38.5 | 4 | 12.7 | 5 | 5.567 | 38.5 | 4 | 13 | 13 | 0 | 37.9 | 7.9 | 14.9 | 5.2 | 0.43 | 8.6 | 5.6 | 13 | 13 | 0 | 31.4 | 5.6 | 12.7 | 5 | 27.026 | 36.3 | 16.7 | 41.266 | 80.441 | 121.707 | 31.2 | 5.5 | 12 | 12 | 0 | 31.3 | 5.7 | 13 | 13 | 0 | 31.3 | 5.5 | 16.4 | 5 | 1.551 | 157.503
| 20:00 | 39.2 | 3 | 13.2 | 5 | 0.882 | 38.9 | 5.5 | 16.3 | 5 | 0.369 | 38.5 | 4 | 12.6 | 5 | 5.734 | 38.5 | 4 | 13 | 13 | 0 | 37.8 | 7.9 | 14.6 | 5 | 0.428 | 8.6 | 5.5 | 13 | 13 | 0 | 31.3 | 5.6 | 12.8 | 5.1 | 27.733 | 36.3 | 16.5 | 41.186 | 81.954 | 123.14 | 31.2 | 5.5 | 12 | 12 | 0 | 31.2 | 5.6 | 13 | 13 | 0 | 31.2 | 5.5 | 16.2 | 5 | 1.638 | 159.924
| 21:00 | 39.2 | 3 | 13.2 | 5 | 0.861 | 38.9 | 5.5 | 16.3 | 5 | 0.411 | 38.5 | 4 | 12.6 | 5 | 5.734 | 38.5 | 4 | 13 | 13 | 0 | 37.8 | 7.9 | 14.6 | 5 | 0.545 | 8.6 | 5.5 | 13 | 13 | 0 | 31.3 | 5.6 | 12.8 | 5.1 | 28.8 | 36.3 | 16.5 | 41.186 | 81.954 | 123.14 | 31.2 | 5.5 | 12 | 12 | 0 | 31.2 | 5.6 | 13 | 13 | 0 | 31.2 | 5.5 | 16.2 | 5 | 1.652 | 161.143
| 22:00 | 39.2 | 3 | 13.2 | 5 | 0.933 | 38.8 | 5.5 | 15.6 | 5 | 0.247 | 38.4 | 4 | 12.5 | 5 | 5.807 | 38.4 | 4 | 13 | 13 | 0 | 37.8 | 8 | 13.5 | 2.3 | 0.671 | 8.6 | 5.5 | 13 | 13 | 0 | 31.2 | 5.6 | 13.1 | 4.3 | 28.8 | 36.5 | 14.4 | 42.03 | 81.127 | 123.157 | 31.2 | 5.5 | 12 | 12 | 0 | 31 | 5.6 | 13 | 13 | 0 | 31 | 5.5 | 15.8 | 5 | 1.652 | 161.267
| 23:00 | 39.2 | 3 | 13.2 | 5 | 0.939 | 38.8 | 5.5 | 15.6 | 5 | 0.206 | 38.4 | 4 | 12.5 | 5 | 5.807 | 38.4 | 4 | 13 | 13 | 0 | 37.8 | 8 | 13.5 | 2.3 | 0.283 | 8.6 | 5.5 | 13 | 13 | 0 | 31.2 | 5.6 | 13.1 | 4.3 | 32.657 | 36.5 | 14.4 | 42.03 | 81.127 | 123.157 | 31.2 | 5.5 | 12 | 12 | 0 | 31 | 5.6 | 13 | 13 | 0 | 31 | 5.5 | 15.8 | 5 | 1.809 | 164.858
12.08 | 00:00 | 39.2 | 3 | 13.2 | 5 | 0.936 | 38.9 | 5.6 | 17.6 | 5 | 0.124 | 38.5 | 4 | 12.5 | 5 | 5.538 | 38.5 | 4.1 | 13 | 13 | 0 | 37.8 | 7.9 | 13.8 | 5.2 | 0.325 | 8.6 | 5.5 | 13 | 13 | 0 | 30.4 | 5.6 | 12.8 | 4.1 | 31.782 | 36.4 | 13.8 | 42.038 | 82.458 | 124.496 | 31.2 | 5.5 | 12 | 12 | 0 | 30.3 | 5.7 | 13 | 13 | 0 | 30.3 | 5.5 | 15.6 | 5 | 1.645 | 164.846
| 01:00 | 39.2 | 3 | 13.2 | 5 | 0.936 | 38.9 | 5.6 | 17.6 | 5 | 0.082 | 38.5 | 4 | 12.5 | 5 | 5.538 | 38.5 | 4.1 | 13 | 13 | 0 | 37.8 | 7.9 | 13.8 | 5.2 | 0.353 | 8.6 | 5.5 | 13 | 13 | 0 | 30.4 | 5.6 | 12.8 | 4.1 | 27.389 | 36.4 | 13.8 | 42.038 | 82.458 | 124.496 | 31.2 | 5.5 | 12 | 12 | 0 | 30.3 | 5.7 | 13 | 13 | 0 | 30.3 | 5.5 | 15.6 | 5 | 1.196 | 159.99
| 02:00 | 39.2 | 3 | 13.2 | 5 | 0.936 | 38.8 | 5.6 | 18.6 | 5 | 0.041 | 38.4 | 4 | 12.5 | 5 | 5.618 | 38.4 | 4.1 | 13 | 13 | 0 | 37.7 | 7.9 | 13.7 | 4.4 | 0.345 | 8.6 | 5.6 | 13 | 13 | 0 | 30.3 | 5.6 | 12.8 | 4.2 | 23.759 | 36.1 | 13.4 | 44.195 | 85.791 | 129.986 | 31.2 | 5.5 | 12 | 12 | 0 | 30.3 | 5.7 | 13 | 13 | 0 | 30.3 | 5.5 | 15.6 | 5 | 1.196 | 161.881
| 03:00 | 39.2 | 3 | 13.2 | 5 | 0.936 | 38.8 | 5.6 | 18.6 | 5 | 0.083 | 38.4 | 4 | 12.5 | 5 | 5.618 | 38.4 | 4.1 | 13 | 13 | 0 | 37.7 | 7.9 | 13.7 | 4.4 | 0.343 | 8.6 | 5.6 | 13 | 13 | 0 | 30.3 | 5.6 | 12.8 | 4.2 | 21.373 | 36.1 | 13.4 | 44.195 | 85.791 | 129.986 | 31.2 | 5.5 | 12 | 12 | 0 | 30.3 | 5.7 | 13 | 13 | 0 | 30.3 | 5.5 | 15.6 | 5 | 1.196 | 159.535
| 04:00 | 39.1 | 3 | 13.2 | 5 | 0.902 | 38.8 | 5.6 | 18.9 | 5 | 0.041 | 38.4 | 4 | 12.5 | 5 | 5.544 | 38.4 | 4 | 13 | 13 | 0 | 37.6 | 7.8 | 13.6 | 4 | 0.355 | 8.6 | 5.6 | 13 | 13 | 0 | 30.2 | 5.6 | 12.8 | 4.3 | 20.341 | 36.1 | 13.1 | 44.058 | 86.216 | 130.274 | 31.2 | 5.5 | 12 | 12 | 0 | 30.2 | 5.7 | 13 | 13 | 0 | 30.2 | 5.5 | 15.6 | 5 | 0.837 | 158.294
| 05:00 | 39.1 | 3 | 13.2 | 5 | 0.909 | 38.8 | 5.6 | 18.9 | 5 | 0 | 38.4 | 4 | 12.5 | 5 | 5.544 | 38.4 | 4 | 13 | 13 | 0 | 37.6 | 7.8 | 13.6 | 4 | 0.358 | 8.6 | 5.6 | 13 | 13 | 0 | 30.2 | 5.6 | 12.8 | 4.3 | 19.293 | 36.1 | 13.1 | 44.058 | 86.216 | 130.274 | 31.2 | 5.5 | 12 | 12 | 0 | 30.2 | 5.7 | 13 | 13 | 0 | 30.2 | 5.5 | 15.6 | 5 | 0.84 | 157.218
| 06:00 | 39.2 | 3 | 13.2 | 5 | 0.909 | 38.8 | 5.5 | 18.9 | 5 | 0.041 | 38.4 | 4.1 | 12.5 | 5 | 5.471 | 38.4 | 4.1 | 13 | 13 | 0 | 37.6 | 8 | 13.5 | 3.5 | 0.352 | 8.6 | 5.6 | 13 | 13 | 0 | 30.7 | 5.6 | 12.7 | 4.2 | 19.068 | 36.1 | 12.9 | 43.89 | 85.793 | 129.683 | 31.2 | 5.5 | 12 | 12 | 0 | 30.6 | 5.7 | 13 | 13 | 0 | 30.6 | 5.5 | 15.6 | 5 | 0.852 | 156.376
| 07:00 | 39.2 | 3 | 13.2 | 5 | 0.917 | 38.8 | 5.5 | 18.9 | 5 | 0.083 | 38.4 | 4.1 | 12.5 | 5 | 5.471 | 38.4 | 4.1 | 13 | 13 | 0 | 37.6 | 8 | 13.5 | 3.5 | 0.35 | 8.6 | 5.6 | 13 | 13 | 0 | 30.7 | 5.6 | 12.7 | 4.2 | 19.884 | 36.1 | 12.9 | 43.89 | 85.793 | 129.683 | 31.2 | 5.5 | 12 | 12 | 0 | 30.6 | 5.7 | 13 | 13 | 0 | 30.6 | 5.5 | 15.6 | 5 | 0.852 | 157.24
| 08:00 | 39.1 | 3 | 13.2 | 5 | 0.756 | 38.8 | 5.6 | 17.4 | 5 | 0.165 | 38.3 | 4 | 12.5 | 5 | 5.714 | 38.3 | 4 | 13 | 13 | 0 | 37.6 | 8 | 13.5 | 3.2 | 0.35 | 8.5 | 5.6 | 13 | 13 | 0 | 30.7 | 5.6 | 12.5 | 4.3 | 23.754 | 36.1 | 13.2 | 44.212 | 85.991 | 130.203 | 31.2 | 5.5 | 12 | 12 | 0 | 30.7 | 5.7 | 13 | 13 | 0 | 30.7 | 5.5 | 15.8 | 5 | 1.529 | 162.471
| 09:00 | 39.1 | 3 | 13.2 | 5 | 0.805 | 38.8 | 5.6 | 17.4 | 5 | 0.124 | 38.3 | 4 | 12.5 | 5 | 5.714 | 38.3 | 4 | 13 | 13 | 0 | 37.6 | 8 | 13.5 | 3.2 | 0.35 | 8.5 | 5.6 | 13 | 13 | 0 | 30.7 | 5.6 | 12.5 | 4.3 | 27.73 | 36.1 | 13.2 | 44.212 | 85.991 | 130.203 | 31.2 | 5.5 | 12 | 12 | 0 | 30.7 | 5.7 | 13 | 13 | 0 | 30.7 | 5.5 | 15.8 | 5 | 2.015 | 166.941
| 10:00 | 39.2 | 3 | 13.2 | 5 | 0.805 | 38.8 | 5.5 | 17.7 | 5 | 0.124 | 38.4 | 4.1 | 12.6 | 5 | 5.402 | 38.4 | 4.1 | 13 | 13 | 0 | 37.6 | 7.9 | 14.2 | 3.9 | 0.345 | 8.6 | 5.5 | 13 | 13 | 0 | 30.5 | 5.6 | 12.7 | 4.8 | 28.719 | 36.1 | 15.3 | 43.519 | 83.804 | 127.323 | 31.2 | 5.5 | 12 | 12 | 0 | 30.4 | 5.6 | 13 | 13 | 0 | 30.3 | 5.5 | 16 | 5 | 1.97 | 164.688
12.08 | 11:00 | 39.2 | 3 | 13.2 | 5 | 0.805 | 38.8 | 5.5 | 17.7 | 5 | 0.207 | 38.4 | 4.1 | 12.6 | 5 | 5.402 | 38.4 | 4.1 | 13 | 13 | 0 | 37.6 | 7.9 | 14.2 | 3.9 | 0.345 | 8.6 | 5.5 | 13 | 13 | 0 | 30.5 | 5.6 | 12.7 | 4.8 | 28.458 | 36.1 | 15.3 | 43.519 | 83.804 | 127.323 | 31.2 | 5.5 | 12 | 12 | 0 | 30.4 | 5.6 | 13 | 13 | 0 | 30.3 | 5.5 | 16 | 5 | 1.884 | 164.424
| 12:00 | 39.2 | 3 | 13.2 | 5 | 0.805 | 38.9 | 5.5 | 17.5 | 5 | 0.207 | 38.5 | 4 | 12.8 | 5 | 5.041 | 38.5 | 4.1 | 13 | 13 | 0 | 37.8 | 8 | 14.6 | 5 | 0.34 | 8.6 | 5.5 | 13 | 13 | 0 | 29.5 | 5.6 | 12.8 | 5 | 27.44 | 36.5 | 16.9 | 40.943 | 81.656 | 122.599 | 31.3 | 5.5 | 12 | 12 | 0 | 29.4 | 5.6 | 13 | 13 | 0 | 29.4 | 5.5 | 16.1 | 5 | 1.884 | 158.316
| 13:00 | 39.2 | 3 | 13.2 | 5 | 0.805 | 38.9 | 5.5 | 17.5 | 5 | 0.248 | 38.5 | 4 | 12.8 | 5 | 5.041 | 38.5 | 4.1 | 13 | 13 | 0 | 37.8 | 8 | 14.6 | 5 | 0.333 | 8.6 | 5.5 | 13 | 13 | 0 | 29.5 | 5.6 | 12.8 | 5 | 26.919 | 36.5 | 16.9 | 40.943 | 81.656 | 122.599 | 31.3 | 5.5 | 12 | 12 | 0 | 29.4 | 5.6 | 13 | 13 | 0 | 29.4 | 5.5 | 16.1 | 5 | 1.805 | 157.75
| 14:00 | 39.2 | 3 | 13.2 | 5 | 0.834 | 38.8 | 5.6 | 18.6 | 5 | 0.123 | 38.4 | 4 | 12.9 | 5 | 5.656 | 38.4 | 4 | 13 | 13 | 0 | 37.8 | 8.2 | 15 | 5 | 0.316 | 8.6 | 5.6 | 13 | 13 | 0 | 30.3 | 5.6 | 13 | 5 | 26.112 | 36.4 | 17.3 | 41.19 | 81.718 | 122.908 | 31.3 | 5.5 | 12 | 12 | 0 | 30.2 | 5.7 | 13 | 13 | 0 | 30.2 | 5.5 | 16.5 | 5 | 1.593 | 157.542
| 15:00 | 39.2 | 3 | 13.2 | 5 | 0.859 | 38.8 | 5.6 | 18.6 | 5 | 0.164 | 38.4 | 4 | 12.9 | 5 | 5.656 | 38.4 | 4 | 13 | 13 | 0 | 37.8 | 8.2 | 15 | 5 | 0.275 | 8.6 | 5.6 | 13 | 13 | 0 | 30.3 | 5.6 | 13 | 5 | 26.507 | 36.4 | 17.3 | 41.19 | 81.718 | 122.908 | 31.3 | 5.5 | 12 | 12 | 0 | 30.2 | 5.7 | 13 | 13 | 0 | 30.2 | 5.5 | 16.5 | 5 | 1.593 | 157.962
| 16:00 | 39.2 | 3 | 13.2 | 5 | 0.861 | 38.8 | 5.5 | 18.3 | 5 | 0.204 | 38.4 | 4 | 12.9 | 5 | 5.526 | 38.4 | 4 | 14 | 14 | 0 | 37.7 | 7.9 | 15.9 | 5 | 0.305 | 8.6 | 5.5 | 14 | 14 | 0 | 32.1 | 5.6 | 13 | 5 | 28.459 | 36.1 | 17.4 | 52.358 | 82.037 | 134.395 | 31.3 | 5.5 | 14 | 14 | 0 | 32.1 | 5.6 | 14 | 14 | 0 | 32 | 5.5 | 16.4 | 5 | 1.698 | 171.448
| 17:00 | 39.2 | 3 | 13.2 | 5 | 0.831 | 38.8 | 5.5 | 18.3 | 5 | 0.203 | 38.4 | 4 | 12.9 | 5 | 5.526 | 38.4 | 4 | 14 | 14 | 0 | 37.7 | 7.9 | 15.9 | 5 | 0.367 | 8.6 | 5.5 | 14 | 14 | 0 | 32.1 | 5.6 | 13 | 5 | 26.794 | 36.1 | 17.4 | 52.358 | 82.037 | 134.395 | 31.3 | 5.5 | 14 | 14 | 0 | 32.1 | 5.6 | 14 | 14 | 0 | 32 | 5.5 | 16.4 | 5 | 1.837 | 169.953
| 18:00 | 39.1 | 3 | 13.2 | 5 | 0.857 | 38.7 | 5.5 | 19.4 | 5 | 0.243 | 38.3 | 4 | 12.8 | 5 | 5.685 | 38.3 | 4 | 14 | 14 | 0 | 37.5 | 7.9 | 15.1 | 5 | 0.38 | 8.6 | 5.5 | 14 | 14 | 0 | 32.1 | 5.6 | 13.2 | 5 | 26.794 | 35.7 | 16.6 | 57.663 | 81.53 | 139.193 | 31.3 | 5.5 | 14 | 14 | 0 | 32 | 5.6 | 14 | 14 | 0 | 31.9 | 5.5 | 16.3 | 5 | 1.511 | 174.663
| 19:00 | 39.1 | 3 | 13.2 | 5 | 0.94 | 38.7 | 5.5 | 19.4 | 5 | 0.161 | 38.3 | 4 | 12.8 | 5 | 5.685 | 38.3 | 4 | 14 | 14 | 0 | 37.5 | 7.9 | 15.1 | 5 | 0.38 | 8.6 | 5.5 | 14 | 14 | 0 | 32.1 | 5.6 | 13.2 | 5 | 25.114 | 35.7 | 16.6 | 57.663 | 81.53 | 139.193 | 31.3 | 5.5 | 14 | 14 | 0 | 32 | 5.6 | 14 | 14 | 0 | 31.9 | 5.5 | 16.3 | 5 | 1.391 | 172.864
| 20:00 | 39.1 | 3 | 13.2 | 5 | 0.94 | 38.7 | 5.5 | 20.7 | 5 | 0.283 | 38.3 | 4.1 | 12.7 | 5 | 5.095 | 38.3 | 4.1 | 13 | 13 | 0 | 37.4 | 7.8 | 14.3 | 5 | 0.389 | 8.6 | 5.5 | 13 | 13 | 0 | 32.7 | 5.6 | 13.3 | 4.3 | 26.488 | 35.7 | 15.7 | 55.586 | 82.721 | 138.307 | 31.3 | 5.5 | 13 | 13 | 0 | 32.7 | 5.6 | 13 | 13 | 0 | 32.6 | 5.5 | 16.2 | 5 | 1.391 | 172.893
| 21:00 | 39.1 | 3 | 13.2 | 5 | 0.949 | 38.7 | 5.5 | 20.7 | 5 | 0.243 | 38.3 | 4.1 | 12.7 | 5 | 5.095 | 38.3 | 4.1 | 13 | 13 | 0 | 37.4 | 7.8 | 14.3 | 5 | 0.39 | 8.6 | 5.5 | 13 | 13 | 0 | 32.7 | 5.6 | 13.3 | 4.3 | 27.04 | 35.7 | 15.7 | 55.586 | 82.721 | 138.307 | 31.3 | 5.5 | 13 | 13 | 0 | 32.7 | 5.6 | 13 | 13 | 0 | 32.6 | 5.5 | 16.2 | 5 | 1.622 | 173.646
| 22:00 | 39.1 | 3 | 13.2 | 5 | 0.967 | 38.7 | 5.5 | 18 | 5 | 0.203 | 38.3 | 4.1 | 12.7 | 5 | 5.055 | 38.3 | 4.1 | 13 | 13 | 0 | 37.6 | 7.9 | 13.9 | 4.9 | 0.391 | 8.6 | 5.5 | 13 | 13 | 0 | 32.3 | 5.6 | 13.2 | 3.7 | 28.959 | 35.9 | 15 | 43.408 | 81.934 | 125.342 | 31.3 | 5.5 | 13 | 13 | 0 | 32.2 | 5.6 | 13 | 13 | 0 | 32.2 | 5.5 | 16 | 5 | 1.622 | 162.539
| 23:00 | 39.1 | 3 | 13.2 | 5 | 0.995 | 38.7 | 5.5 | 18 | 5 | 0.244 | 38.3 | 4.1 | 12.7 | 5 | 5.055 | 38.3 | 4.1 | 13 | 13 | 0 | 37.6 | 7.9 | 13.9 | 4.9 | 0.397 | 8.6 | 5.5 | 13 | 13 | 0 | 32.3 | 5.6 | 13.2 | 3.7 | 28.722 | 35.9 | 15 | 43.408 | 81.934 | 125.342 | 31.3 | 5.5 | 13 | 13 | 0 | 32.2 | 5.6 | 13 | 13 | 0 | 32.2 | 5.5 | 16 | 5 | 1.622 | 162.377
13.08 | 00:00 | 39.2 | 3 | 13.2 | 5 | 0.911 | 38.8 | 5.6 | 17.3 | 5 | 0.123 | 38.5 | 4 | 12.7 | 5 | 5.067 | 38.5 | 4 | 13 | 13 | 0 | 37.7 | 8.1 | 13.9 | 4.4 | 0.4 | 8.6 | 5.6 | 13 | 13 | 0 | 31 | 5.6 | 13 | 4 | 27.868 | 36.1 | 14.4 | 41.924 | 83.703 | 125.627 | 31.3 | 5.5 | 13 | 13 | 0 | 30.9 | 5.7 | 13 | 13 | 0 | 30.9 | 5.5 | 15.9 | 5 | 1.542 | 161.538
| 01:00 | 39.2 | 3 | 13.2 | 5 | 0.761 | 38.8 | 5.6 | 17.3 | 5 | 0.082 | 38.5 | 4 | 12.7 | 5 | 5.067 | 38.5 | 4 | 13 | 13 | 0 | 37.7 | 8.1 | 13.9 | 4.4 | 0.403 | 8.6 | 5.6 | 13 | 13 | 0 | 31 | 5.6 | 13 | 4 | 24.176 | 36.1 | 14.4 | 41.924 | 83.703 | 125.627 | 31.3 | 5.5 | 13 | 13 | 0 | 30.9 | 5.7 | 13 | 13 | 0 | 30.9 | 5.5 | 15.9 | 5 | 1.315 | 157.431
| 02:00 | 39.2 | 3 | 13.2 | 5 | 0.633 | 38.8 | 5.5 | 19.1 | 5 | 0.081 | 38.4 | 4 | 12.7 | 5 | 4.796 | 38.4 | 4 | 13 | 13 | 0 | 37.7 | 8.2 | 14 | 4.1 | 0.329 | 8.6 | 5.6 | 13 | 13 | 0 | 31.5 | 5.6 | 13.2 | 4.4 | 20.242 | 35.9 | 14.4 | 44.037 | 87.066 | 131.103 | 31.3 | 5.5 | 13 | 13 | 0 | 31.4 | 5.7 | 13 | 13 | 0 | 31.4 | 5.6 | 16.1 | 5 | 1.315 | 158.499
| 03:00 | 39.2 | 3 | 13.2 | 5 | 0.752 | 38.8 | 5.5 | 19.1 | 5 | 0.041 | 38.4 | 4 | 12.7 | 5 | 4.796 | 38.4 | 4 | 13 | 13 | 0 | 37.7 | 8.2 | 14 | 4.1 | 0.27 | 8.6 | 5.6 | 13 | 13 | 0 | 31.5 | 5.6 | 13.2 | 4.4 | 19.234 | 35.9 | 14.4 | 44.037 | 87.066 | 131.103 | 31.3 | 5.5 | 13 | 13 | 0 | 31.4 | 5.7 | 13 | 13 | 0 | 31.4 | 5.6 | 16.1 | 5 | 1.315 | 157.511
| 04:00 | 39.1 | 3 | 13.2 | 5 | 0.752 | 38.8 | 5.6 | 19.7 | 5 | 0.041 | 38.4 | 4 | 12.7 | 5 | 4.958 | 38.4 | 4 | 13 | 13 | 0 | 37.6 | 8.2 | 14.2 | 5 | 0.27 | 8.6 | 5.6 | 13 | 13 | 0 | 31.7 | 5.6 | 13.2 | 4.5 | 17.959 | 35.9 | 14.3 | 44.123 | 86.092 | 130.215 | 31.3 | 5.5 | 13 | 13 | 0 | 31.6 | 5.7 | 13 | 13 | 0 | 31.6 | 5.5 | 16.1 | 5 | 0.886 | 155.081
| 05:00 | 39.1 | 3 | 13.2 | 5 | 0.784 | 38.8 | 5.6 | 19.7 | 5 | 0.042 | 38.4 | 4 | 12.7 | 5 | 4.958 | 38.4 | 4 | 13 | 13 | 0 | 37.6 | 8.2 | 14.2 | 5 | 0.27 | 8.6 | 5.6 | 13 | 13 | 0 | 31.7 | 5.6 | 13.2 | 4.5 | 17.2 | 35.9 | 14.3 | 44.123 | 86.092 | 130.215 | 31.3 | 5.5 | 13 | 13 | 0 | 31.6 | 5.7 | 13 | 13 | 0 | 31.6 | 5.5 | 16.1 | 5 | 0.792 | 154.261
| 06:00 | 39.2 | 3 | 13.2 | 5 | 0.784 | 38.8 | 5.6 | 19.7 | 5 | 0.041 | 38.4 | 4 | 12.7 | 5 | 4.89 | 38.4 | 4 | 13 | 13 | 0 | 37.6 | 8.2 | 14 | 5 | 0.278 | 8.6 | 5.6 | 13 | 13 | 0 | 32.6 | 5.6 | 13.3 | 4.1 | 17.586 | 35.9 | 14.4 | 44.231 | 85.452 | 129.683 | 31.3 | 5.5 | 13 | 13 | 0 | 32.5 | 5.7 | 13 | 13 | 0 | 32.5 | 5.5 | 16.1 | 5 | 0.855 | 154.117
| 07:00 | 39.2 | 3 | 13.2 | 5 | 0.761 | 38.8 | 5.6 | 19.7 | 5 | 0.041 | 38.4 | 4 | 12.7 | 5 | 4.89 | 38.4 | 4 | 13 | 13 | 0 | 37.6 | 8.2 | 14 | 5 | 0.266 | 8.6 | 5.6 | 13 | 13 | 0 | 32.6 | 5.6 | 13.3 | 4.1 | 18.908 | 35.9 | 14.4 | 44.231 | 85.452 | 129.683 | 31.3 | 5.5 | 13 | 13 | 0 | 32.5 | 5.7 | 13 | 13 | 0 | 32.5 | 5.5 | 16.1 | 5 | 0.984 | 155.533
| 08:00 | 39.1 | 3 | 13.2 | 5 | 0.768 | 38.8 | 5.5 | 19.3 | 5 | 0.123 | 38.4 | 4 | 12.7 | 5 | 5.147 | 38.4 | 4 | 13 | 13 | 0 | 37.6 | 8.1 | 13.9 | 5.2 | 0.275 | 8.6 | 5.6 | 13 | 13 | 0 | 32.8 | 5.6 | 13.2 | 3.6 | 21.987 | 35.9 | 14 | 44.244 | 86.352 | 130.596 | 31.3 | 5.5 | 13 | 13 | 0 | 32.7 | 5.7 | 13 | 13 | 0 | 32.7 | 5.5 | 16 | 5 | 1.489 | 160.385
| 09:00 | 39.1 | 3 | 13.2 | 5 | 0.768 | 38.8 | 5.5 | 19.3 | 5 | 0.123 | 38.4 | 4 | 12.7 | 5 | 5.147 | 38.4 | 4 | 13 | 13 | 0 | 37.6 | 8.1 | 13.9 | 5.2 | 0.335 | 8.6 | 5.6 | 13 | 13 | 0 | 32.8 | 5.6 | 13.2 | 3.6 | 26.713 | 35.9 | 14 | 44.244 | 86.352 | 130.596 | 31.3 | 5.5 | 13 | 13 | 0 | 32.7 | 5.7 | 13 | 13 | 0 | 32.7 | 5.5 | 16 | 5 | 1.489 | 165.171
| 10:00 | 39.1 | 3 | 13.2 | 5 | 0.768 | 38.8 | 5.5 | 18.4 | 5 | 0.123 | 38.4 | 4 | 12.7 | 5 | 5.034 | 38.4 | 4 | 13 | 13 | 0 | 37.7 | 7.9 | 13.9 | 4.2 | 0.375 | 8.6 | 5.5 | 13 | 13 | 0 | 32 | 5.6 | 13.2 | 4.1 | 27.349 | 36.5 | 15.3 | 43.268 | 81.461 | 124.729 | 31.3 | 5.5 | 13 | 13 | 0 | 32 | 5.6 | 13 | 13 | 0 | 31.9 | 5.5 | 16 | 5 | 2.054 | 160.432
13.08 | 11:00 | 39.1 | 3 | 13.2 | 5 | 0.768 | 38.8 | 5.5 | 18.4 | 5 | 0.248 | 38.4 | 4 | 12.7 | 5 | 5.034 | 38.4 | 4 | 13 | 13 | 0 | 37.7 | 7.9 | 13.9 | 4.2 | 0.381 | 8.6 | 5.5 | 13 | 13 | 0 | 32 | 5.6 | 13.2 | 4.1 | 27.989 | 36.5 | 15.3 | 43.268 | 81.461 | 124.729 | 31.3 | 5.5 | 13 | 13 | 0 | 32 | 5.6 | 13 | 13 | 0 | 31.9 | 5.5 | 16 | 5 | 1.749 | 160.898
| 12:00 | 39.2 | 3 | 13.5 | 5 | 0.857 | 38.9 | 5.5 | 16 | 5 | 0.29 | 38.5 | 4 | 12.8 | 5 | 5.726 | 38.5 | 4 | 13 | 13 | 0 | 38 | 8.1 | 14.3 | 4.7 | 0.356 | 8.6 | 5.6 | 13 | 13 | 0 | 31.8 | 5.6 | 13.1 | 4.3 | 25.782 | 36.7 | 16.4 | 34.62 | 74.996 | 109.616 | 31.3 | 5.5 | 13 | 13 | 0 | 31.7 | 5.7 | 13 | 13 | 0 | 31.6 | 5.5 | 16.2 | 5 | 1.657 | 144.284
| 13:00 | 39.2 | 3 | 13.5 | 5 | 0.846 | 38.9 | 5.5 | 16 | 5 | 0.165 | 38.5 | 4 | 12.8 | 5 | 5.726 | 38.5 | 4 | 13 | 13 | 0 | 38 | 8.1 | 14.3 | 4.7 | 0.288 | 8.6 | 5.6 | 13 | 13 | 0 | 31.8 | 5.6 | 13.1 | 4.3 | 26.282 | 36.7 | 16.4 | 34.62 | 74.996 | 109.616 | 31.3 | 5.5 | 13 | 13 | 0 | 31.7 | 5.7 | 13 | 13 | 0 | 31.6 | 5.5 | 16.2 | 5 | 1.657 | 144.58
| 14:00 | 39.2 | 3 | 13.5 | 5 | 0.863 | 38.9 | 5.5 | 17.7 | 5 | 0.165 | 38.5 | 4 | 12.8 | 5 | 5.621 | 38.5 | 4 | 13 | 13 | 0 | 38 | 8.2 | 14.9 | 5 | 0.295 | 8.6 | 5.5 | 13 | 13 | 0 | 32.2 | 5.6 | 13.2 | 4.5 | 26.282 | 36.7 | 16.5 | 30.009 | 82.982 | 112.991 | 31.4 | 5.5 | 13 | 13 | 0 | 32.1 | 5.7 | 13 | 13 | 0 | 32.1 | 5.5 | 26.4 | 5 | 1.698 | 147.915
| 15:00 | 39.2 | 3 | 13.5 | 5 | 0.863 | 38.9 | 5.5 | 17.7 | 5 | 0.289 | 38.5 | 4 | 12.8 | 5 | 5.621 | 38.5 | 4 | 13 | 13 | 0 | 38 | 8.2 | 14.9 | 5 | 0.291 | 8.6 | 5.5 | 13 | 13 | 0 | 32.2 | 5.6 | 13.2 | 4.5 | 23.25 | 36.7 | 16.5 | 30.009 | 82.982 | 112.991 | 31.4 | 5.5 | 13 | 13 | 0 | 32.1 | 5.7 | 13 | 13 | 0 | 32.1 | 5.5 | 26.4 | 5 | 0 | 143.305
| 16:00 | 39.2 | 3 | 13.5 | 5 | 1.009 | 38.9 | 5.5 | 17.1 | 5 | 0.206 | 38.5 | 4 | 12.7 | 5 | 6.178 | 38.5 | 4 | 13 | 13 | 0 | 38 | 7.9 | 15.5 | 5 | 0.297 | 8.6 | 5.5 | 13 | 13 | 0 | 33.3 | 5.6 | 13.4 | 4.4 | 26.368 | 36.8 | 16.6 | 35.791 | 80.208 | 115.999 | 31.4 | 5.5 | 13 | 13 | 0 | 33.2 | 5.6 | 13 | 13 | 0 | 33.1 | 5.5 | 33.3 | 5 | 1.765 | 151.822
| 17:00 | 39.2 | 3 | 13.5 | 5 | 1.029 | 38.9 | 5.5 | 17.1 | 5 | 0.164 | 38.5 | 4 | 12.7 | 5 | 6.178 | 38.5 | 4 | 13 | 13 | 0 | 38 | 7.9 | 15.5 | 5 | 0.332 | 8.6 | 5.5 | 13 | 13 | 0 | 33.3 | 5.6 | 13.4 | 4.4 | 25.868 | 36.8 | 16.6 | 35.791 | 80.208 | 115.999 | 31.4 | 5.5 | 13 | 13 | 0 | 33.2 | 5.6 | 13 | 13 | 0 | 33.1 | 5.5 | 33.3 | 5 | 0 | 149.57
| 18:00 | 39.2 | 3 | 13.5 | 5 | 1.029 | 38.9 | 5.5 | 19.3 | 5 | 0.205 | 38.5 | 4 | 12.8 | 5 | 5.679 | 38.5 | 4 | 13 | 13 | 0 | 38 | 7.9 | 15.1 | 5 | 0.333 | 8.6 | 5.6 | 13 | 13 | 0 | 33.7 | 5.6 | 13.3 | 4 | 25.178 | 36.7 | 16.5 | 42.469 | 75.334 | 117.803 | 31.4 | 5.5 | 13 | 13 | 0 | 33.7 | 5.7 | 13 | 13 | 0 | 33.7 | 5.5 | 30.5 | 5 | 1.823 | 152.05
| 19:00 | 39.2 | 3 | 13.5 | 5 | 0.894 | 38.9 | 5.5 | 19.3 | 5 | 0.246 | 38.5 | 4 | 12.8 | 5 | 5.679 | 38.5 | 4 | 13 | 13 | 0 | 38 | 7.9 | 15.1 | 5 | 0.378 | 8.6 | 5.6 | 13 | 13 | 0 | 33.7 | 5.6 | 13.3 | 4 | 25.998 | 36.7 | 16.5 | 42.469 | 75.334 | 117.803 | 31.4 | 5.5 | 13 | 13 | 0 | 33.7 | 5.7 | 13 | 13 | 0 | 33.7 | 5.5 | 30.5 | 5 | 0 | 150.998
| 20:00 | 39.2 | 3 | 13.5 | 5 | 0.894 | 38.9 | 5.5 | 18.5 | 5 | 0.205 | 38.5 | 4 | 12.7 | 5 | 5.905 | 38.5 | 4 | 13 | 13 | 0 | 37.8 | 7.8 | 14.1 | 4.6 | 0.416 | 8.6 | 5.6 | 13 | 13 | 0 | 33 | 5.6 | 13.3 | 3.6 | 26.863 | 36.3 | 15.3 | 42.166 | 82.996 | 125.162 | 31.4 | 5.5 | 13 | 13 | 0 | 32.9 | 5.7 | 13 | 13 | 0 | 32.9 | 5.5 | 22.7 | 5 | 1.7 | 161.145
| 21:00 | 39.2 | 3 | 13.5 | 5 | 0.9 | 38.9 | 5.5 | 18.5 | 5 | 0.287 | 38.5 | 4 | 12.7 | 5 | 5.905 | 38.5 | 4 | 13 | 13 | 0 | 37.8 | 7.8 | 14.1 | 4.6 | 0.432 | 8.6 | 5.6 | 13 | 13 | 0 | 33 | 5.6 | 13.3 | 3.6 | 28.051 | 36.3 | 15.3 | 42.166 | 82.996 | 125.162 | 31.4 | 5.5 | 13 | 13 | 0 | 32.9 | 5.7 | 13 | 13 | 0 | 32.9 | 5.5 | 22.7 | 5 | 0.025 | 160.762
| 22:00 | 39.2 | 3 | 13.5 | 5 | 0.902 | 38.8 | 5.6 | 15.6 | 5 | 0.205 | 38.4 | 4 | 12.6 | 5 | 5.895 | 38.4 | 4 | 13 | 13 | 0 | 37.7 | 8 | 13.7 | 3.7 | 0.418 | 8.6 | 5.5 | 13 | 13 | 0 | 31.9 | 5.6 | 13 | 3.2 | 29.574 | 36.3 | 13.4 | 43.221 | 79.564 | 122.785 | 31.4 | 5.5 | 13 | 13 | 0 | 31.9 | 5.6 | 13 | 13 | 0 | 31.9 | 5.5 | 15.8 | 5 | 1.544 | 161.323
| 23:00 | 39.2 | 3 | 13.5 | 5 | 0.895 | 38.8 | 5.6 | 15.6 | 5 | 0.248 | 38.4 | 4 | 12.6 | 5 | 5.895 | 38.4 | 4 | 13 | 13 | 0 | 37.7 | 8 | 13.7 | 3.7 | 0.42 | 8.6 | 5.5 | 13 | 13 | 0 | 31.9 | 5.6 | 13 | 3.2 | 28.708 | 36.3 | 13.4 | 43.221 | 79.564 | 122.785 | 31.4 | 5.5 | 13 | 13 | 0 | 31.9 | 5.6 | 13 | 13 | 0 | 31.9 | 5.5 | 15.8 | 5 | 0.025 | 158.976
14.08 | 00:00 | 39.2 | 3 | 13.5 | 5 | 0.895 | 38.9 | 5.5 | 15.8 | 5 | 0.124 | 38.5 | 4 | 12.6 | 5 | 5.874 | 38.5 | 4 | 13 | 13 | 0 | 37.9 | 8.1 | 13.5 | 2.8 | 0.42 | 8.6 | 5.5 | 13 | 13 | 0 | 30.8 | 5.6 | 12.8 | 3.7 | 27.528 | 36.7 | 13.2 | 42.944 | 76.541 | 119.485 | 31.4 | 5.5 | 13 | 13 | 0 | 30.8 | 5.7 | 13 | 13 | 0 | 30.8 | 5.5 | 15.7 | 5 | 1.619 | 155.945
| 01:00 | 39.2 | 3 | 13.5 | 5 | 0.833 | 38.9 | 5.5 | 15.8 | 5 | 0.082 | 38.5 | 4 | 12.6 | 5 | 5.874 | 38.5 | 4 | 13 | 13 | 0 | 37.9 | 8.1 | 13.5 | 2.8 | 0.358 | 8.6 | 5.5 | 13 | 13 | 0 | 30.8 | 5.6 | 12.8 | 3.7 | 25.332 | 36.7 | 13.2 | 42.944 | 76.541 | 119.485 | 31.4 | 5.5 | 13 | 13 | 0 | 30.8 | 5.7 | 13 | 13 | 0 | 30.8 | 5.5 | 15.7 | 5 | 1.313 | 153.277
| 02:00 | 39.1 | 3 | 13.5 | 5 | 0.808 | 38.8 | 5.6 | 17.1 | 5 | 0.083 | 38.4 | 4 | 12.6 | 5 | 5.602 | 38.4 | 4 | 13 | 13 | 0 | 37.7 | 8.2 | 13.5 | 3.5 | 0.31 | 8.5 | 5.6 | 13 | 13 | 0 | 30.5 | 5.6 | 12.8 | 4 | 21.652 | 36.2 | 12.7 | 43.882 | 85.349 | 129.231 | 31.4 | 5.5 | 13 | 13 | 0 | 30.5 | 5.7 | 13 | 13 | 0 | 30.5 | 5.6 | 15.8 | 5 | 0.896 | 158.582
| 03:00 | 39.1 | 3 | 13.5 | 5 | 0.808 | 38.8 | 5.6 | 17.1 | 5 | 0.042 | 38.4 | 4 | 12.6 | 5 | 5.602 | 38.4 | 4 | 13 | 13 | 0 | 37.7 | 8.2 | 13.5 | 3.5 | 0.308 | 8.5 | 5.6 | 13 | 13 | 0 | 30.5 | 5.6 | 12.8 | 4 | 20.594 | 36.2 | 12.7 | 43.882 | 85.349 | 129.231 | 31.4 | 5.5 | 13 | 13 | 0 | 30.5 | 5.7 | 13 | 13 | 0 | 30.5 | 5.6 | 15.8 | 5 | 0.896 | 157.481
| 04:00 | 39.2 | 3 | 13.5 | 5 | 0.81 | 38.8 | 5.6 | 16.9 | 5 | 0.041 | 38.4 | 4 | 12.6 | 5 | 5.508 | 38.4 | 4 | 13 | 13 | 0 | 37.6 | 8.1 | 13.4 | 3 | 0.308 | 8.5 | 5.6 | 13 | 13 | 0 | 31.7 | 5.6 | 12.4 | 3.6 | 20.082 | 36.1 | 12.4 | 43.713 | 85.663 | 129.376 | 31.4 | 5.5 | 13 | 13 | 0 | 31.6 | 5.7 | 13 | 13 | 0 | 31.6 | 5.5 | 15.8 | 5 | 0.787 | 156.912
| 05:00 | 39.2 | 3 | 13.5 | 5 | 0.807 | 38.8 | 5.6 | 16.9 | 5 | 0.042 | 38.4 | 4 | 12.6 | 5 | 5.508 | 38.4 | 4 | 13 | 13 | 0 | 37.6 | 8.1 | 13.4 | 3 | 0.308 | 8.5 | 5.6 | 13 | 13 | 0 | 31.7 | 5.6 | 12.4 | 3.6 | 19.397 | 36.1 | 12.4 | 43.713 | 85.663 | 129.376 | 31.4 | 5.5 | 13 | 13 | 0 | 31.6 | 5.7 | 13 | 13 | 0 | 31.6 | 5.5 | 15.8 | 5 | 0.787 | 156.225
| 06:00 | 39.2 | 3 | 13.5 | 5 | 0.807 | 38.8 | 5.6 | 16.2 | 5 | 0.041 | 38.4 | 4 | 12.6 | 5 | 5.572 | 38.4 | 4 | 13 | 13 | 0 | 37.6 | 8.1 | 13.3 | 2.5 | 0.318 | 8.5 | 5.6 | 13 | 13 | 0 | 32.2 | 5.6 | 12.6 | 3.2 | 18.438 | 36.1 | 12.1 | 43.879 | 86.423 | 130.302 | 31.4 | 5.5 | 13 | 13 | 0 | 32.2 | 5.7 | 13 | 13 | 0 | 32.2 | 5.5 | 15.7 | 5 | 0.787 | 156.265
| 07:00 | 39.2 | 3 | 13.5 | 5 | 0.807 | 38.8 | 5.6 | 16.2 | 5 | 0.125 | 38.4 | 4 | 12.6 | 5 | 5.572 | 38.4 | 4 | 13 | 13 | 0 | 37.6 | 8.1 | 13.3 | 2.5 | 0.309 | 8.5 | 5.6 | 13 | 13 | 0 | 32.2 | 5.6 | 12.6 | 3.2 | 20.306 | 36.1 | 12.1 | 43.879 | 86.423 | 130.302 | 31.4 | 5.5 | 13 | 13 | 0 | 32.2 | 5.7 | 13 | 13 | 0 | 32.2 | 5.5 | 15.7 | 5 | 0.787 | 158.208
| 08:00 | 39.1 | 3 | 13.5 | 5 | 0.809 | 38.8 | 5.6 | 14.9 | 5 | 0.126 | 38.4 | 4 | 12.6 | 5 | 5.628 | 38.4 | 4 | 12 | 12 | 0 | 37.6 | 8.1 | 13.3 | 2.2 | 0.316 | 8.6 | 5.6 | 12 | 12 | 0 | 31.9 | 5.6 | 12.5 | 3.1 | 22.995 | 36.1 | 12.4 | 44.245 | 86.659 | 130.904 | 31.4 | 5.5 | 12 | 12 | 0 | 31.8 | 5.7 | 12 | 12 | 0 | 31.8 | 5.4 | 15.8 | 5 | 1.572 | 162.35
| 09:00 | 39.1 | 3 | 13.5 | 5 | 0.809 | 38.8 | 5.6 | 14.9 | 5 | 0.375 | 38.4 | 4 | 12.6 | 5 | 5.628 | 38.4 | 4 | 12 | 12 | 0 | 37.6 | 8.1 | 13.3 | 2.2 | 0.312 | 8.6 | 5.6 | 12 | 12 | 0 | 31.9 | 5.6 | 12.5 | 3.1 | 27.023 | 36.1 | 12.4 | 44.245 | 86.659 | 130.904 | 31.4 | 5.5 | 12 | 12 | 0 | 31.8 | 5.7 | 12 | 12 | 0 | 31.8 | 5.4 | 15.8 | 5 | 2.002 | 167.053
| 10:00 | 39.1 | 3 | 13.5 | 5 | 0.859 | 38.8 | 5.6 | 14 | 5 | 0.21 | 38.3 | 4 | 12.7 | 5 | 5.781 | 38.3 | 4 | 13 | 13 | 0 | 37.7 | 7.9 | 13.6 | 2.8 | 0.356 | 8.6 | 5.5 | 13 | 13 | 0 | 31 | 5.6 | 12.4 | 3.7 | 27.023 | 36.4 | 13.8 | 41.58 | 82.521 | 124.101 | 31.4 | 5.5 | 12 | 12 | 0 | 31 | 5.6 | 13 | 13 | 0 | 31 | 5.5 | 15.8 | 5 | 2.004 | 160.334
14.08 | 11:00 | 39.1 | 3 | 13.5 | 5 | 0.882 | 38.8 | 5.6 | 14 | 5 | 0.336 | 38.3 | 4 | 12.7 | 5 | 5.781 | 38.3 | 4 | 13 | 13 | 0 | 37.7 | 7.9 | 13.6 | 2.8 | 0.432 | 8.6 | 5.5 | 13 | 13 | 0 | 31 | 5.6 | 12.4 | 3.7 | 27.235 | 36.4 | 13.8 | 41.58 | 82.521 | 124.101 | 31.4 | 5.5 | 12 | 12 | 0 | 31 | 5.6 | 13 | 13 | 0 | 31 | 5.5 | 15.8 | 5 | 1.867 | 160.634
| 12:00 | 39.2 | 3 | 13.5 | 5 | 0.853 | 38.9 | 5.5 | 14 | 5 | 0.421 | 38.5 | 4 | 12.7 | 5 | 5.923 | 38.5 | 4 | 13 | 13 | 0 | 38 | 8 | 14 | 2.1 | 0.426 | 8.6 | 5.5 | 13 | 13 | 0 | 30.7 | 5.6 | 11.8 | 4.5 | 26.103 | 37 | 15.3 | 34.094 | 80.318 | 114.412 | 31.4 | 5.5 | 12 | 12 | 0 | 30.6 | 5.7 | 13 | 13 | 0 | 30.5 | 5.5 | 16.2 | 5 | 1.877 | 150.015
| 13:00 | 39.2 | 3 | 13.5 | 5 | 0.853 | 38.9 | 5.5 | 14 | 5 | 0.379 | 38.5 | 4 | 12.7 | 5 | 5.923 | 38.5 | 4 | 13 | 13 | 0 | 38 | 8 | 14 | 2.1 | 0.414 | 8.6 | 5.5 | 13 | 13 | 0 | 30.7 | 5.6 | 11.8 | 4.5 | 26.69 | 37 | 15.3 | 34.094 | 80.318 | 114.412 | 31.4 | 5.5 | 12 | 12 | 0 | 30.6 | 5.7 | 13 | 13 | 0 | 30.5 | 5.5 | 16.2 | 5 | 1.416 | 150.087
| 14:00 | 39.2 | 3 | 13.5 | 5 | 0.853 | 38.9 | 5.5 | 14.7 | 5 | 0.335 | 38.5 | 4 | 12.8 | 5 | 6.003 | 38.5 | 4 | 13 | 13 | 0 | 38 | 7.9 | 14.4 | 2.8 | 0.406 | 8.6 | 5.6 | 13 | 13 | 0 | 31.4 | 5.6 | 12.8 | 4.7 | 26.136 | 36.9 | 16.3 | 33.312 | 80.017 | 113.329 | 31.4 | 5.5 | 12 | 12 | 0 | 31.3 | 5.6 | 13 | 13 | 0 | 31.3 | 5.5 | 16.4 | 5 | 1.835 | 148.897
| 15:00 | 39.2 | 3 | 13.5 | 5 | 0.86 | 38.9 | 5.5 | 14.7 | 5 | 0.377 | 38.5 | 4 | 12.8 | 5 | 6.003 | 38.5 | 4 | 13 | 13 | 0 | 38 | 7.9 | 14.4 | 2.8 | 0.4 | 8.6 | 5.6 | 13 | 13 | 0 | 31.4 | 5.6 | 12.8 | 4.7 | 26.468 | 36.9 | 16.3 | 33.312 | 80.017 | 113.329 | 31.4 | 5.5 | 12 | 12 | 0 | 31.3 | 5.6 | 13 | 13 | 0 | 31.3 | 5.5 | 16.4 | 5 | 1.676 | 149.113
| 16:00 | 39.2 | 3 | 13.5 | 5 | 0.908 | 38.9 | 5.6 | 15.3 | 5 | 0.293 | 38.5 | 4 | 12.8 | 5 | 6.022 | 38.5 | 4 | 13 | 13 | 0 | 38.1 | 8.2 | 15 | 3.6 | 0.319 | 8.6 | 5.5 | 13 | 13 | 0 | 31.4 | 5.6 | 12.9 | 5 | 25.913 | 36.9 | 16.4 | 24.214 | 80.75 | 104.964 | 31.4 | 5.5 | 12 | 12 | 0 | 31.4 | 5.7 | 13 | 13 | 0 | 31.3 | 5.5 | 16.6 | 5 | 1.826 | 140.245
| 17:00 | 39.2 | 3 | 13.5 | 5 | 0.982 | 38.9 | 5.6 | 15.3 | 5 | 0.375 | 38.5 | 4 | 12.8 | 5 | 6.022 | 38.5 | 4 | 13 | 13 | 0 | 38.1 | 8.2 | 15 | 3.6 | 0.265 | 8.6 | 5.5 | 13 | 13 | 0 | 31.4 | 5.6 | 12.9 | 5 | 24.434 | 36.9 | 16.4 | 24.214 | 80.75 | 104.964 | 31.4 | 5.5 | 12 | 12 | 0 | 31.4 | 5.7 | 13 | 13 | 0 | 31.3 | 5.5 | 16.6 | 5 | 2.056 | 139.098
| 18:00 | 39.2 | 3 | 13.5 | 5 | 0.948 | 38.9 | 5.5 | 15.4 | 5 | 0.334 | 38.5 | 4 | 12.8 | 5 | 5.873 | 38.5 | 4 | 13 | 13 | 0 | 38.1 | 8 | 15.9 | 5 | 0.265 | 8.6 | 5.5 | 13 | 13 | 0 | 32.1 | 5.6 | 13.1 | 4.9 | 24.452 | 36.9 | 16.5 | 41.362 | 73.535 | 114.897 | 31.4 | 5.5 | 12 | 12 | 0 | 32 | 5.7 | 13 | 13 | 0 | 32 | 5.5 | 16.5 | 5 | 1.621 | 148.39
| 19:00 | 39.2 | 3 | 13.5 | 5 | 0.944 | 38.9 | 5.5 | 15.4 | 5 | 0.291 | 38.5 | 4 | 12.8 | 5 | 5.873 | 38.5 | 4 | 13 | 13 | 0 | 38.1 | 8 | 15.9 | 5 | 0.333 | 8.6 | 5.5 | 13 | 13 | 0 | 32.1 | 5.6 | 13.1 | 4.9 | 24.817 | 36.9 | 16.5 | 41.362 | 73.535 | 114.897 | 31.4 | 5.5 | 12 | 12 | 0 | 32 | 5.7 | 13 | 13 | 0 | 32 | 5.5 | 16.5 | 5 | 1.621 | 148.776
| 20:00 | 39.2 | 3 | 13.5 | 5 | 0.986 | 38.9 | 5.5 | 15.7 | 5 | 0.416 | 38.5 | 4 | 12.7 | 5 | 5.959 | 38.5 | 4 | 13 | 13 | 0 | 37.9 | 7.8 | 14.6 | 4.4 | 0.381 | 8.6 | 5.6 | 13 | 13 | 0 | 32.3 | 5.6 | 13.2 | 4.5 | 24.191 | 36.6 | 15.5 | 37.468 | 82.733 | 120.201 | 31.4 | 5.5 | 12 | 12 | 0 | 32.3 | 5.7 | 13 | 13 | 0 | 32.3 | 5.5 | 16.2 | 5 | 1.621 | 153.755
| 21:00 | 39.2 | 3 | 13.5 | 5 | 1.001 | 38.9 | 5.5 | 15.7 | 5 | 0.415 | 38.5 | 4 | 12.7 | 5 | 5.959 | 38.5 | 4 | 13 | 13 | 0 | 37.9 | 7.8 | 14.6 | 4.4 | 0.389 | 8.6 | 5.6 | 13 | 13 | 0 | 32.3 | 5.6 | 13.2 | 4.5 | 25.079 | 36.6 | 15.5 | 37.468 | 82.733 | 120.201 | 31.4 | 5.5 | 12 | 12 | 0 | 32.3 | 5.7 | 13 | 13 | 0 | 32.3 | 5.5 | 16.2 | 5 | 1.601 | 154.645
| 22:00 | 39.2 | 3 | 13.5 | 5 | 1.041 | 38.8 | 5.5 | 14.6 | 5 | 0.25 | 38.4 | 4 | 12.7 | 5 | 6.007 | 38.4 | 4 | 13 | 13 | 0 | 37.8 | 7.8 | 13.8 | 3.5 | 0.463 | 8.6 | 5.6 | 13 | 13 | 0 | 31.7 | 5.6 | 13 | 3.8 | 25.919 | 36.6 | 13.3 | 43.198 | 79.086 | 122.284 | 31.5 | 5.5 | 13 | 13 | 0 | 31.6 | 5.7 | 13 | 13 | 0 | 31.6 | 5.5 | 15.9 | 5 | 1.673 | 157.637
| 23:00 | 39.2 | 3 | 13.5 | 5 | 1.05 | 38.8 | 5.5 | 14.6 | 5 | 0.166 | 38.4 | 4 | 12.7 | 5 | 6.007 | 38.4 | 4 | 13 | 13 | 0 | 37.8 | 7.8 | 13.8 | 3.5 | 0.594 | 8.6 | 5.6 | 13 | 13 | 0 | 31.7 | 5.6 | 13 | 3.8 | 27.142 | 36.6 | 13.3 | 43.198 | 79.086 | 122.284 | 31.5 | 5.5 | 13 | 13 | 0 | 31.6 | 5.7 | 13 | 13 | 0 | 31.6 | 5.5 | 15.9 | 5 | 1.673 | 158.916
15.08 | 00:00 | 39.2 | 3 | 12.9 | 5 | 0.901 | 38.9 | 5.6 | 16.3 | 5 | 0.084 | 38.5 | 4 | 12.7 | 5 | 5.607 | 38.5 | 4 | 13 | 13 | 0 | 37.9 | 8.1 | 13.7 | 4 | 0.293 | 8.6 | 5.6 | 13 | 13 | 0 | 31.5 | 5.6 | 12.8 | 3.6 | 25.547 | 36.6 | 13 | 42.903 | 71.672 | 114.575 | 31.5 | 5.5 | 13 | 13 | 0 | 31.5 | 5.7 | 13 | 13 | 0 | 31.5 | 5.5 | 15.9 | 5 | 1.736 | 148.743
| 01:00 | 39.2 | 3 | 12.9 | 5 | 0.901 | 38.9 | 5.6 | 16.3 | 5 | 0.083 | 38.5 | 4 | 12.7 | 5 | 5.607 | 38.5 | 4 | 13 | 13 | 0 | 37.9 | 8.1 | 13.7 | 4 | 0.31 | 8.6 | 5.6 | 13 | 13 | 0 | 31.5 | 5.6 | 12.8 | 3.6 | 22.846 | 36.6 | 13 | 42.903 | 71.672 | 114.575 | 31.5 | 5.5 | 13 | 13 | 0 | 31.5 | 5.7 | 13 | 13 | 0 | 31.5 | 5.5 | 15.9 | 5 | 1.448 | 145.77
| 02:00 | 39.2 | 3 | 12.9 | 5 | 0.79 | 38.8 | 5.6 | 16.6 | 5 | 0.042 | 38.4 | 4 | 12.7 | 5 | 5.49 | 38.4 | 4 | 13 | 13 | 0 | 37.7 | 7.9 | 13.6 | 3.2 | 0.319 | 8.6 | 5.6 | 13 | 13 | 0 | 32.1 | 5.6 | 12.5 | 3.6 | 19.365 | 36.2 | 12.6 | 43.736 | 85.721 | 129.457 | 31.5 | 5.5 | 13 | 13 | 0 | 32 | 5.7 | 13 | 13 | 0 | 32 | 5.5 | 15.9 | 5 | 1.448 | 156.911
| 03:00 | 39.2 | 3 | 12.9 | 5 | 0.809 | 38.8 | 5.6 | 16.6 | 5 | 0.042 | 38.4 | 4 | 12.7 | 5 | 5.49 | 38.4 | 4 | 13 | 13 | 0 | 37.7 | 7.9 | 13.6 | 3.2 | 0.314 | 8.6 | 5.6 | 13 | 13 | 0 | 32.1 | 5.6 | 12.5 | 3.6 | 17.389 | 36.2 | 12.6 | 43.736 | 85.721 | 129.457 | 31.5 | 5.5 | 13 | 13 | 0 | 32 | 5.7 | 13 | 13 | 0 | 32 | 5.5 | 15.9 | 5 | 1.013 | 154.514
| 04:00 | 39.2 | 3 | 12.9 | 5 | 0.859 | 38.8 | 5.6 | 16.2 | 5 | 0 | 38.4 | 4 | 12.7 | 5 | 5.48 | 38.4 | 4 | 13 | 13 | 0 | 37.6 | 8.1 | 13.5 | 2.7 | 0.327 | 8.6 | 5.6 | 13 | 13 | 0 | 33.7 | 5.6 | 12.6 | 3 | 17.009 | 36.1 | 12.3 | 44.051 | 86.762 | 130.813 | 31.5 | 5.5 | 13 | 13 | 0 | 33.6 | 5.7 | 13 | 13 | 0 | 33.6 | 5.5 | 15.8 | 5 | 0.948 | 155.436
| 05:00 | 39.2 | 3 | 12.9 | 5 | 0.859 | 38.8 | 5.6 | 16.2 | 5 | 0.042 | 38.4 | 4 | 12.7 | 5 | 5.48 | 38.4 | 4 | 13 | 13 | 0 | 37.6 | 8.1 | 13.5 | 2.7 | 0.317 | 8.6 | 5.6 | 13 | 13 | 0 | 33.7 | 5.6 | 12.6 | 3 | 16.501 | 36.1 | 12.3 | 44.051 | 86.762 | 130.813 | 31.5 | 5.5 | 13 | 13 | 0 | 33.6 | 5.7 | 13 | 13 | 0 | 33.6 | 5.5 | 15.8 | 5 | 0.948 | 154.96
| 06:00 | 39.1 | 3 | 12.9 | 4.7 | 0.859 | 38.8 | 5.6 | 15.6 | 5 | 0.042 | 38.4 | 4 | 12.7 | 5 | 5.453 | 38.4 | 4 | 13 | 13 | 0 | 37.6 | 8.1 | 13.4 | 2.3 | 0.318 | 8.6 | 5.6 | 13 | 13 | 0 | 35.4 | 5.6 | 13 | 2.2 | 15.179 | 36 | 12.2 | 44.65 | 86.839 | 131.489 | 31.5 | 5.5 | 13 | 13 | 0 | 35.4 | 5.7 | 13 | 13 | 0 | 35.4 | 5.5 | 15.8 | 5 | 0.885 | 154.225
| 07:00 | 39.1 | 3 | 12.9 | 4.7 | 0.859 | 38.8 | 5.6 | 15.6 | 5 | 0 | 38.4 | 4 | 12.7 | 5 | 5.453 | 38.4 | 4 | 13 | 13 | 0 | 37.6 | 8.1 | 13.4 | 2.3 | 0.311 | 8.6 | 5.6 | 13 | 13 | 0 | 35.4 | 5.6 | 13 | 2.2 | 15.179 | 36 | 12.2 | 44.65 | 86.839 | 131.489 | 31.5 | 5.5 | 13 | 13 | 0 | 35.4 | 5.7 | 13 | 13 | 0 | 35.4 | 5.5 | 15.8 | 5 | 0.885 | 154.176
| 08:00 | 39.1 | 3 | 12.9 | 5 | 0.873 | 38.8 | 5.5 | 15.4 | 5 | 0.168 | 38.4 | 4 | 12.7 | 5 | 5.552 | 38.4 | 4 | 13 | 13 | 0 | 37.6 | 8.2 | 13.4 | 2.5 | 0.283 | 8.6 | 5.6 | 13 | 13 | 0 | 36.2 | 5.6 | 12.9 | 1.5 | 17.887 | 36.1 | 12.2 | 44.429 | 85.716 | 130.145 | 31.5 | 5.5 | 13 | 13 | 0 | 36.2 | 5.7 | 13 | 13 | 0 | 36.2 | 5.5 | 15.9 | 5 | 1.457 | 156.365
| 09:00 | 39.1 | 3 | 12.9 | 5 | 0.843 | 38.8 | 5.5 | 15.4 | 5 | 0.084 | 38.4 | 4 | 12.7 | 5 | 5.552 | 38.4 | 4 | 13 | 13 | 0 | 37.6 | 8.2 | 13.4 | 2.5 | 0.283 | 8.6 | 5.6 | 13 | 13 | 0 | 36.2 | 5.6 | 12.9 | 1.5 | 22.268 | 36.1 | 12.2 | 44.429 | 85.716 | 130.145 | 31.5 | 5.5 | 13 | 13 | 0 | 36.2 | 5.7 | 13 | 13 | 0 | 36.2 | 5.5 | 15.9 | 5 | 1.457 | 160.632
| 10:00 | 39.1 | 3 | 12.9 | 5 | 0.843 | 38.8 | 5.5 | 15.7 | 5 | 0.209 | 38.4 | 4.1 | 12.7 | 5 | 5.65 | 38.4 | 4.1 | 13 | 13 | 0 | 37.7 | 8.2 | 13.9 | 4.8 | 0.183 | 8.6 | 5.6 | 13 | 13 | 0 | 35.6 | 5.6 | 11.9 | 1.7 | 24.675 | 36.1 | 14 | 42.879 | 85.843 | 128.722 | 31.5 | 5.5 | 13 | 13 | 0 | 35.6 | 5.7 | 13 | 13 | 0 | 35.6 | 5.5 | 16 | 5 | 1.457 | 161.739
15.08 | 11:00 | 39.1 | 3 | 12.9 | 5 | 0.914 | 38.8 | 5.5 | 15.7 | 5 | 0.252 | 38.4 | 4.1 | 12.7 | 5 | 5.65 | 38.4 | 4.1 | 13 | 13 | 0 | 37.7 | 8.2 | 13.9 | 4.8 | 0.181 | 8.6 | 5.6 | 13 | 13 | 0 | 35.6 | 5.6 | 11.9 | 1.7 | 27.485 | 36.1 | 14 | 42.879 | 85.843 | 128.722 | 31.5 | 5.5 | 13 | 13 | 0 | 35.6 | 5.7 | 13 | 13 | 0 | 35.6 | 5.5 | 16 | 5 | 1.615 | 164.819
| 12:00 | 39.1 | 3 | 12.9 | 5 | 0.914 | 38.8 | 5.6 | 15.7 | 5 | 0.21 | 38.5 | 4 | 12.9 | 5 | 5.537 | 38.5 | 4 | 13 | 13 | 0 | 37.8 | 8.1 | 15.2 | 5 | 0.17 | 8.6 | 5.5 | 13 | 13 | 0 | 34.1 | 5.6 | 11.3 | 2.6 | 25.995 | 36.2 | 15.5 | 39.36 | 83.293 | 122.653 | 31.5 | 5.5 | 13 | 13 | 0 | 34.1 | 5.7 | 13 | 13 | 0 | 34.1 | 5.5 | 16.4 | 5 | 1.615 | 157.094
| 13:00 | 39.1 | 3 | 12.9 | 5 | 0.914 | 38.8 | 5.6 | 15.7 | 5 | 0.21 | 38.5 | 4 | 12.9 | 5 | 5.537 | 38.5 | 4 | 13 | 13 | 0 | 37.8 | 8.1 | 15.2 | 5 | 0.17 | 8.6 | 5.5 | 13 | 13 | 0 | 34.1 | 5.6 | 11.3 | 2.6 | 26.328 | 36.2 | 15.5 | 39.36 | 83.293 | 122.653 | 31.5 | 5.5 | 13 | 13 | 0 | 34.1 | 5.7 | 13 | 13 | 0 | 34.1 | 5.5 | 16.4 | 5 | 1.435 | 157.247
| 14:00 | 39.1 | 3 | 12.9 | 5 | 0.912 | 38.8 | 5.6 | 16.1 | 5 | 0.209 | 38.5 | 4 | 12.9 | 5 | 5.572 | 38.5 | 4 | 13 | 13 | 0 | 37.8 | 8.1 | 16.5 | 5 | 0.162 | 8.6 | 5.6 | 13 | 13 | 0 | 32.9 | 5.6 | 12.7 | 3.7 | 25.286 | 36.2 | 16.7 | 42.894 | 82.515 | 125.409 | 31.5 | 5.5 | 13 | 13 | 0 | 32.8 | 5.7 | 13 | 13 | 0 | 32.8 | 5.5 | 16.8 | 5 | 1.327 | 158.877
| 15:00 | 39.1 | 3 | 12.9 | 5 | 0.927 | 38.8 | 5.6 | 16.1 | 5 | 0.125 | 38.5 | 4 | 12.9 | 5 | 5.572 | 38.5 | 4 | 13 | 13 | 0 | 37.8 | 8.1 | 16.5 | 5 | 0.161 | 8.6 | 5.6 | 13 | 13 | 0 | 32.9 | 5.6 | 12.7 | 3.7 | 24.95 | 36.2 | 16.7 | 42.894 | 82.515 | 125.409 | 31.5 | 5.5 | 13 | 13 | 0 | 32.8 | 5.7 | 13 | 13 | 0 | 32.8 | 5.5 | 16.8 | 5 | 1.199 | 158.343
| 16:00 | 39.2 | 3 | 12.9 | 5 | 0.936 | 38.8 | 5.5 | 18.7 | 5 | 0.124 | 38.5 | 4 | 12.9 | 5 | 5.665 | 38.5 | 4 | 14 | 14 | 0 | 37.8 | 8.1 | 17.8 | 5 | 0.15 | 8.6 | 5.6 | 14 | 14 | 0 | 31.8 | 5.6 | 13 | 4.8 | 24.057 | 36.2 | 17.1 | 41.81 | 80.674 | 122.484 | 31.5 | 5.5 | 13 | 13 | 0 | 31.8 | 5.7 | 14 | 14 | 0 | 31.8 | 5.5 | 17.3 | 5 | 1.288 | 154.704
| 17:00 | 39.2 | 3 | 12.9 | 5 | 0.921 | 38.8 | 5.5 | 18.7 | 5 | 0.124 | 38.5 | 4 | 12.9 | 5 | 5.665 | 38.5 | 4 | 14 | 14 | 0 | 37.8 | 8.1 | 17.8 | 5 | 0.159 | 8.6 | 5.6 | 14 | 14 | 0 | 31.8 | 5.6 | 13 | 4.8 | 24.147 | 36.2 | 17.1 | 41.81 | 80.674 | 122.484 | 31.5 | 5.5 | 13 | 13 | 0 | 31.8 | 5.7 | 14 | 14 | 0 | 31.8 | 5.5 | 17.3 | 5 | 1.474 | 154.974
| 18:00 | 39.2 | 3 | 12.9 | 5 | 0.907 | 38.8 | 5.5 | 18.8 | 5 | 0.206 | 38.5 | 4 | 12.9 | 5 | 5.447 | 38.5 | 4 | 14 | 14 | 0 | 37.8 | 8 | 17.8 | 5 | 0.158 | 8.6 | 5.6 | 14 | 14 | 0 | 31.2 | 5.6 | 13 | 5.4 | 22.714 | 36.3 | 16.8 | 42.223 | 81.548 | 123.771 | 31.5 | 5.5 | 13 | 13 | 0 | 31.2 | 5.7 | 14 | 14 | 0 | 31.2 | 5.5 | 16.9 | 5 | 1.474 | 154.677
| 19:00 | 39.2 | 3 | 12.9 | 5 | 0.922 | 38.8 | 5.5 | 18.8 | 5 | 0.082 | 38.5 | 4 | 12.9 | 5 | 5.447 | 38.5 | 4 | 14 | 14 | 0 | 37.8 | 8 | 17.8 | 5 | 0.175 | 8.6 | 5.6 | 14 | 14 | 0 | 31.2 | 5.6 | 13 | 5.4 | 22.611 | 36.3 | 16.8 | 42.223 | 81.548 | 123.771 | 31.5 | 5.5 | 13 | 13 | 0 | 31.2 | 5.7 | 14 | 14 | 0 | 31.2 | 5.5 | 16.9 | 5 | 1.474 | 154.482
| 20:00 | 39.2 | 3 | 12.9 | 5 | 0.954 | 38.8 | 5.5 | 21 | 5 | 0.082 | 38.5 | 4 | 12.9 | 5 | 5.69 | 38.5 | 4 | 13 | 13 | 0 | 37.8 | 7.9 | 16.2 | 5 | 0.221 | 8.6 | 5.6 | 13 | 13 | 0 | 31.2 | 5.6 | 13 | 5.4 | 22.615 | 36.2 | 16 | 42.22 | 81.199 | 123.419 | 31.5 | 5.5 | 13 | 13 | 0 | 31.2 | 5.7 | 13 | 13 | 0 | 31.2 | 5.5 | 16.4 | 5 | 1.479 | 154.46
| 21:00 | 39.2 | 3 | 12.9 | 5 | 0.959 | 38.8 | 5.5 | 21 | 5 | 0.206 | 38.5 | 4 | 12.9 | 5 | 5.69 | 38.5 | 4 | 13 | 13 | 0 | 37.8 | 7.9 | 16.2 | 5 | 0.259 | 8.6 | 5.6 | 13 | 13 | 0 | 31.2 | 5.6 | 13 | 5.4 | 23.948 | 36.2 | 16 | 42.22 | 81.199 | 123.419 | 31.5 | 5.5 | 13 | 13 | 0 | 31.2 | 5.7 | 13 | 13 | 0 | 31.2 | 5.5 | 16.4 | 5 | 1.401 | 155.882
| 22:00 | 39.2 | 3 | 12.9 | 5 | 0.96 | 38.9 | 5.5 | 19.3 | 5 | 0.082 | 38.5 | 4 | 12.8 | 5 | 5.424 | 38.5 | 4 | 13 | 13 | 0 | 37.8 | 8 | 14.2 | 5 | 0.271 | 8.6 | 5.6 | 13 | 13 | 0 | 31.1 | 5.6 | 13.2 | 4.6 | 24.125 | 36.4 | 13.7 | 42.757 | 82.018 | 124.775 | 31.5 | 5.5 | 13 | 13 | 0 | 31 | 5.6 | 13 | 13 | 0 | 31 | 5.5 | 16.1 | 5 | 1.453 | 157.09
| 23:00 | 39.2 | 3 | 12.9 | 5 | 0.937 | 38.9 | 5.5 | 19.3 | 5 | 0.206 | 38.5 | 4 | 12.8 | 5 | 5.424 | 38.5 | 4 | 13 | 13 | 0 | 37.8 | 8 | 14.2 | 5 | 0.273 | 8.6 | 5.6 | 13 | 13 | 0 | 31.1 | 5.6 | 13.2 | 4.6 | 26.045 | 36.4 | 13.7 | 42.757 | 82.018 | 124.775 | 31.5 | 5.5 | 13 | 13 | 0 | 31 | 5.6 | 13 | 13 | 0 | 31 | 5.5 | 16.1 | 5 | 1.453 | 159.113
16.08 | 00:00 | 39.2 | 3 | 12.9 | 5 | 0.89 | 38.8 | 5.6 | 16.8 | 5 | 0.082 | 38.4 | 4.1 | 12.7 | 5 | 5.524 | 38.4 | 4.1 | 13 | 13 | 0 | 37.8 | 8.1 | 13.9 | 5 | 0.287 | 8.6 | 5.6 | 13 | 13 | 0 | 30.5 | 5.6 | 13 | 4.2 | 24.858 | 36.3 | 13.1 | 42.978 | 83.963 | 126.941 | 31.5 | 5.5 | 13 | 13 | 0 | 30.4 | 5.6 | 13 | 13 | 0 | 30.5 | 5.5 | 15.8 | 5 | 1.509 | 160.091
| 01:00 | 39.2 | 3 | 12.9 | 5 | 0.841 | 38.8 | 5.6 | 16.8 | 5 | 0.083 | 38.4 | 4.1 | 12.7 | 5 | 5.524 | 38.4 | 4.1 | 13 | 13 | 0 | 37.8 | 8.1 | 13.9 | 5 | 0.165 | 8.6 | 5.6 | 13 | 13 | 0 | 30.5 | 5.6 | 13 | 4.2 | 21.895 | 36.3 | 13.1 | 42.978 | 83.963 | 126.941 | 31.5 | 5.5 | 13 | 13 | 0 | 30.4 | 5.6 | 13 | 13 | 0 | 30.5 | 5.5 | 15.8 | 5 | 1.102 | 156.551
| 02:00 | 39.2 | 3 | 12.9 | 5 | 0.841 | 38.8 | 5.6 | 18 | 5 | 0.041 | 38.4 | 4 | 12.7 | 5 | 5.409 | 38.4 | 4 | 13 | 13 | 0 | 37.7 | 8.3 | 14.2 | 5 | 0.125 | 8.6 | 5.6 | 13 | 13 | 0 | 30.7 | 5.6 | 12.8 | 4.3 | 19.842 | 36.2 | 13 | 43.714 | 85.917 | 129.631 | 31.5 | 5.5 | 13 | 13 | 0 | 30.6 | 5.7 | 13 | 13 | 0 | 30.6 | 5.6 | 15.8 | 5 | 0.851 | 156.74
| 03:00 | 39.2 | 3 | 12.9 | 5 | 0.841 | 38.8 | 5.6 | 18 | 5 | 0 | 38.4 | 4 | 12.7 | 5 | 5.409 | 38.4 | 4 | 13 | 13 | 0 | 37.7 | 8.3 | 14.2 | 5 | 0.086 | 8.6 | 5.6 | 13 | 13 | 0 | 30.7 | 5.6 | 12.8 | 4.3 | 19.842 | 36.2 | 13 | 43.714 | 85.917 | 129.631 | 31.5 | 5.5 | 13 | 13 | 0 | 30.6 | 5.7 | 13 | 13 | 0 | 30.6 | 5.6 | 15.8 | 5 | 0.865 | 156.674
| 04:00 | 39.2 | 3 | 12.9 | 5 | 0.844 | 38.8 | 5.6 | 17.5 | 5 | 0.042 | 38.4 | 4.1 | 12.7 | 5 | 5.278 | 38.4 | 4.1 | 13 | 13 | 0 | 37.6 | 8.2 | 14.2 | 5 | 0.085 | 8.6 | 5.6 | 13 | 13 | 0 | 32 | 5.6 | 11.1 | 3.9 | 17.456 | 36.1 | 12.6 | 44.372 | 86.37 | 130.742 | 31.5 | 5.5 | 13 | 13 | 0 | 32 | 5.7 | 13 | 13 | 0 | 32 | 5.5 | 15.9 | 5 | 0.75 | 155.197
| 05:00 | 39.2 | 3 | 12.9 | 5 | 0.854 | 38.8 | 5.6 | 17.5 | 5 | 0.041 | 38.4 | 4.1 | 12.7 | 5 | 5.278 | 38.4 | 4.1 | 13 | 13 | 0 | 37.6 | 8.2 | 14.2 | 5 | 0.094 | 8.6 | 5.6 | 13 | 13 | 0 | 32 | 5.6 | 11.1 | 3.9 | 16.189 | 36.1 | 12.6 | 44.372 | 86.37 | 130.742 | 31.5 | 5.5 | 13 | 13 | 0 | 32 | 5.7 | 13 | 13 | 0 | 32 | 5.5 | 15.9 | 5 | 0.761 | 153.959
| 06:00 | 39.2 | 3 | 12.9 | 5 | 0.854 | 38.8 | 5.6 | 16.9 | 5 | 0 | 38.4 | 4 | 12.7 | 5 | 5.32 | 38.4 | 4.1 | 13 | 13 | 0 | 37.6 | 8 | 14.1 | 5 | 0.094 | 8.5 | 5.6 | 13 | 13 | 0 | 33.8 | 5.6 | 11.5 | 3.1 | 15.265 | 36.1 | 12.5 | 43.955 | 86.12 | 130.075 | 31.5 | 5.5 | 13 | 13 | 0 | 33.7 | 5.7 | 13 | 13 | 0 | 33.7 | 5.5 | 15.9 | 5 | 0.713 | 152.321
| 07:00 | 39.2 | 3 | 12.9 | 5 | 0.854 | 38.8 | 5.6 | 16.9 | 5 | 0.042 | 38.4 | 4 | 12.7 | 5 | 5.32 | 38.4 | 4.1 | 13 | 13 | 0 | 37.6 | 8 | 14.1 | 5 | 0.093 | 8.5 | 5.6 | 13 | 13 | 0 | 33.8 | 5.6 | 11.5 | 3.1 | 17.032 | 36.1 | 12.5 | 43.955 | 86.12 | 130.075 | 31.5 | 5.5 | 13 | 13 | 0 | 33.7 | 5.7 | 13 | 13 | 0 | 33.7 | 5.5 | 15.9 | 5 | 0.884 | 154.3
| 08:00 | 39.1 | 3 | 12.9 | 5 | 0.863 | 38.8 | 5.6 | 16.6 | 5 | 0 | 38.4 | 4 | 12.7 | 5 | 5.394 | 38.4 | 4.1 | 13 | 13 | 0 | 37.6 | 8 | 14 | 5 | 0.093 | 8.6 | 5.6 | 13 | 13 | 0 | 35.7 | 5.6 | 12.9 | 2 | 17.623 | 36.1 | 12.6 | 44.252 | 86.58 | 130.832 | 31.5 | 5.5 | 13 | 13 | 0 | 35.7 | 5.7 | 13 | 13 | 0 | 35.6 | 5.5 | 15.9 | 5 | 1.13 | 155.935
| 09:00 | 39.1 | 3 | 12.9 | 5 | 0.844 | 38.8 | 5.6 | 16.6 | 5 | 0.125 | 38.4 | 4 | 12.7 | 5 | 5.394 | 38.4 | 4.1 | 13 | 13 | 0 | 37.6 | 8 | 14 | 5 | 0.102 | 8.6 | 5.6 | 13 | 13 | 0 | 35.7 | 5.6 | 12.9 | 2 | 20.702 | 36.1 | 12.6 | 44.252 | 86.58 | 130.832 | 31.5 | 5.5 | 13 | 13 | 0 | 35.7 | 5.7 | 13 | 13 | 0 | 35.6 | 5.5 | 15.9 | 5 | 1.13 | 159.129
| 10:00 | 39.1 | 3 | 12.9 | 5 | 0.85 | 38.8 | 5.5 | 15.1 | 5 | 0.292 | 38.4 | 4 | 12.8 | 5 | 5.667 | 38.4 | 4 | 12 | 12 | 0 | 37.6 | 7.9 | 14.6 | 5 | 0.112 | 8.5 | 5.6 | 12 | 12 | 0 | 36 | 5.6 | 12.6 | 2.2 | 23.819 | 36 | 14 | 43.465 | 85.156 | 128.621 | 31.5 | 5.5 | 12 | 12 | 0 | 36 | 5.7 | 12 | 12 | 0 | 35.9 | 5.5 | 16.1 | 5 | 1.576 | 160.937
16.08 | 11:00 | 39.1 | 3 | 12.9 | 5 | 0.915 | 38.8 | 5.5 | 15.1 | 5 | 0.292 | 38.4 | 4 | 12.8 | 5 | 5.667 | 38.4 | 4 | 12 | 12 | 0 | 37.6 | 7.9 | 14.6 | 5 | 0.234 | 8.5 | 5.6 | 12 | 12 | 0 | 36 | 5.6 | 12.6 | 2.2 | 25.697 | 36 | 14 | 43.465 | 85.156 | 128.621 | 31.5 | 5.5 | 12 | 12 | 0 | 36 | 5.7 | 12 | 12 | 0 | 35.9 | 5.5 | 16.1 | 5 | 1.528 | 162.954
| 12:00 | 39.1 | 3 | 12.9 | 5 | 0.986 | 38.8 | 5.6 | 16.4 | 5 | 0.167 | 38.4 | 4 | 12.9 | 5 | 5.663 | 38.4 | 4 | 13 | 13 | 0 | 37.7 | 8.2 | 15.1 | 5 | 0.202 | 8.5 | 5.6 | 13 | 13 | 0 | 34.8 | 5.6 | 12.5 | 2.3 | 25.022 | 36.1 | 15.7 | 42.564 | 82.346 | 124.91 | 31.5 | 5.5 | 13 | 13 | 0 | 34.8 | 5.7 | 13 | 13 | 0 | 34.7 | 5.5 | 16.4 | 5 | 1.493 | 158.443
| 13:00 | 39.1 | 3 | 12.9 | 5 | 0.986 | 38.8 | 5.6 | 16.4 | 5 | 0.166 | 38.4 | 4 | 12.9 | 5 | 5.663 | 38.4 | 4 | 13 | 13 | 0 | 37.7 | 8.2 | 15.1 | 5 | 0.123 | 8.5 | 5.6 | 13 | 13 | 0 | 34.8 | 5.6 | 12.5 | 2.3 | 25.366 | 36.1 | 15.7 | 42.564 | 82.346 | 124.91 | 31.5 | 5.5 | 13 | 13 | 0 | 34.8 | 5.7 | 13 | 13 | 0 | 34.7 | 5.5 | 16.4 | 5 | 1.328 | 158.542
| 14:00 | 39.1 | 3 | 12.9 | 5 | 1.034 | 38.8 | 5.6 | 17.8 | 5 | 0.125 | 38.4 | 4 | 13 | 5 | 5.481 | 38.4 | 4 | 13 | 13 | 0 | 37.8 | 8 | 17.6 | 5 | 0.112 | 8.5 | 5.6 | 13 | 13 | 0 | 34.4 | 5.6 | 13.2 | 3.6 | 24.565 | 36.2 | 17 | 42.118 | 81.508 | 123.626 | 31.5 | 5.5 | 13 | 13 | 0 | 34.4 | 5.7 | 13 | 13 | 0 | 34.4 | 5.5 | 16.8 | 5 | 1.239 | 156.182
| 15:00 | 39.1 | 3 | 12.9 | 5 | 1.02 | 38.8 | 5.6 | 17.8 | 5 | 0.165 | 38.4 | 4 | 13 | 5 | 5.481 | 38.4 | 4 | 13 | 13 | 0 | 37.8 | 8 | 17.6 | 5 | 0.128 | 8.5 | 5.6 | 13 | 13 | 0 | 34.4 | 5.6 | 13.2 | 3.6 | 23.982 | 36.2 | 17 | 42.118 | 81.508 | 123.626 | 31.5 | 5.5 | 13 | 13 | 0 | 34.4 | 5.7 | 13 | 13 | 0 | 34.4 | 5.5 | 16.8 | 5 | 1.239 | 155.641
| 16:00 | 39.2 | 3 | 12.9 | 5 | 1.006 | 38.8 | 5.5 | 18.1 | 5 | 0.165 | 38.5 | 4 | 13 | 5 | 5.518 | 38.5 | 4 | 14 | 14 | 0 | 37.8 | 7.9 | 17.4 | 5 | 0.219 | 8.5 | 5.5 | 14 | 14 | 0 | 34.2 | 5.6 | 12.9 | 4.1 | 24.242 | 36.2 | 17.1 | 41.953 | 81.987 | 123.94 | 31.5 | 5.5 | 14 | 14 | 0 | 34.2 | 5.6 | 14 | 14 | 0 | 34.2 | 5.5 | 17 | 5 | 1.267 | 156.357
| 17:00 | 39.2 | 3 | 12.9 | 5 | 0.983 | 38.8 | 5.5 | 18.1 | 5 | 0.206 | 38.5 | 4 | 13 | 5 | 5.518 | 38.5 | 4 | 14 | 14 | 0 | 37.8 | 7.9 | 17.4 | 5 | 0.241 | 8.5 | 5.5 | 14 | 14 | 0 | 34.2 | 5.6 | 12.9 | 4.1 | 23.118 | 36.2 | 17.1 | 41.953 | 81.987 | 123.94 | 31.5 | 5.5 | 14 | 14 | 0 | 34.2 | 5.6 | 14 | 14 | 0 | 34.2 | 5.5 | 17 | 5 | 1.267 | 155.273
| 18:00 | 39.2 | 3 | 12.9 | 5 | 0.965 | 38.8 | 5.5 | 18.9 | 5 | 0.164 | 38.5 | 4 | 13.1 | 5 | 5.219 | 38.5 | 4 | 14 | 14 | 0 | 37.8 | 8.1 | 16.5 | 5 | 0.246 | 8.6 | 5.5 | 14 | 14 | 0 | 33.8 | 5.6 | 13 | 4.2 | 23.572 | 36.5 | 16.6 | 41.963 | 81.404 | 123.367 | 31.5 | 5.5 | 14 | 14 | 0 | 33.8 | 5.7 | 14 | 14 | 0 | 33.8 | 5.5 | 16.7 | 5 | 1.489 | 155.022
| 19:00 | 39.2 | 3 | 12.9 | 5 | 0.965 | 38.8 | 5.5 | 18.9 | 5 | 0.165 | 38.5 | 4 | 13.1 | 5 | 5.219 | 38.5 | 4 | 14 | 14 | 0 | 37.8 | 8.1 | 16.5 | 5 | 0.238 | 8.6 | 5.5 | 14 | 14 | 0 | 33.8 | 5.6 | 13 | 4.2 | 23.098 | 36.5 | 16.6 | 41.963 | 81.404 | 123.367 | 31.5 | 5.5 | 14 | 14 | 0 | 33.8 | 5.7 | 14 | 14 | 0 | 33.8 | 5.5 | 16.7 | 5 | 1.489 | 154.541
| 20:00 | 39.2 | 3 | 12.9 | 5 | 0.965 | 38.8 | 5.6 | 19.2 | 5 | 0.205 | 38.5 | 4 | 13 | 5 | 5.209 | 38.5 | 4 | 13 | 13 | 0 | 37.8 | 8.2 | 15.9 | 5 | 0.19 | 8.5 | 5.6 | 13 | 13 | 0 | 33.1 | 5.6 | 12.9 | 4.2 | 23.275 | 36.4 | 15.9 | 42.256 | 81.649 | 123.905 | 31.5 | 5.5 | 13 | 13 | 0 | 33 | 5.7 | 13 | 13 | 0 | 33 | 5.5 | 16.3 | 5 | 1.489 | 155.238
| 21:00 | 39.2 | 3 | 12.9 | 5 | 1.021 | 38.8 | 5.6 | 19.2 | 5 | 0.164 | 38.5 | 4 | 13 | 5 | 5.209 | 38.5 | 4 | 13 | 13 | 0 | 37.8 | 8.2 | 15.9 | 5 | 0.169 | 8.5 | 5.6 | 13 | 13 | 0 | 33.1 | 5.6 | 12.9 | 4.2 | 24.313 | 36.4 | 15.9 | 42.256 | 81.649 | 123.905 | 31.5 | 5.5 | 13 | 13 | 0 | 33 | 5.7 | 13 | 13 | 0 | 33 | 5.5 | 16.3 | 5 | 1.351 | 156.132
| 22:00 | 39.2 | 3 | 12.9 | 5 | 1.021 | 38.8 | 5.6 | 18.2 | 5 | 0.164 | 38.5 | 4 | 12.7 | 5 | 5.841 | 38.5 | 4 | 13 | 13 | 0 | 37.8 | 8 | 14.8 | 5 | 0.175 | 8.6 | 5.6 | 13 | 13 | 0 | 32.2 | 5.6 | 12.8 | 3.7 | 25.302 | 36.1 | 13.6 | 43.087 | 82.299 | 125.386 | 31.5 | 5.5 | 13 | 13 | 0 | 32.2 | 5.6 | 13 | 13 | 0 | 32.2 | 5.5 | 16 | 5 | 1.421 | 159.31
| 23:00 | 39.2 | 3 | 12.9 | 5 | 1.021 | 38.8 | 5.6 | 18.2 | 5 | 0.165 | 38.5 | 4 | 12.7 | 5 | 5.841 | 38.5 | 4 | 13 | 13 | 0 | 37.8 | 8 | 14.8 | 5 | 0.241 | 8.6 | 5.6 | 13 | 13 | 0 | 32.2 | 5.6 | 12.8 | 3.7 | 27.108 | 36.1 | 13.6 | 43.087 | 82.299 | 125.386 | 31.5 | 5.5 | 13 | 13 | 0 | 32.2 | 5.6 | 13 | 13 | 0 | 32.2 | 5.5 | 16 | 5 | 1.574 | 161.336
17.08 | 00:00 | 39.2 | 3 | 12.9 | 5 | 1.051 | 38.8 | 5.6 | 17.3 | 5 | 0.124 | 38.4 | 4 | 12.7 | 5 | 5.609 | 38.4 | 4 | 13 | 13 | 0 | 37.7 | 8 | 14.1 | 5 | 0.253 | 8.6 | 5.6 | 13 | 13 | 0 | 30.2 | 5.6 | 12.7 | 4 | 27.108 | 36 | 13.3 | 43.286 | 83.871 | 127.157 | 31.5 | 5.5 | 13 | 13 | 0 | 30.2 | 5.7 | 13 | 13 | 0 | 30.2 | 5.5 | 15.9 | 5 | 1.574 | 162.876
| 01:00 | 39.2 | 3 | 12.9 | 5 | 1.051 | 38.8 | 5.6 | 17.3 | 5 | 0.082 | 38.4 | 4 | 12.7 | 5 | 5.609 | 38.4 | 4 | 13 | 13 | 0 | 37.7 | 8 | 14.1 | 5 | 0.254 | 8.6 | 5.6 | 13 | 13 | 0 | 30.2 | 5.6 | 12.7 | 4 | 22.319 | 36 | 13.3 | 43.286 | 83.871 | 127.157 | 31.5 | 5.5 | 13 | 13 | 0 | 30.2 | 5.7 | 13 | 13 | 0 | 30.2 | 5.5 | 15.9 | 5 | 1.287 | 157.759
| 02:00 | 39.2 | 3 | 12.9 | 5 | 1.051 | 38.8 | 5.6 | 17.5 | 5 | 0.083 | 38.4 | 4 | 12.8 | 5 | 5.527 | 38.4 | 4 | 13 | 13 | 0 | 37.7 | 7.9 | 14.1 | 5.4 | 0.262 | 8.6 | 5.6 | 13 | 13 | 0 | 30.1 | 5.6 | 12.1 | 4.5 | 18.931 | 35.9 | 13 | 43.288 | 85.9 | 129.188 | 31.5 | 5.5 | 13 | 13 | 0 | 30 | 5.7 | 13 | 13 | 0 | 30 | 5.5 | 16 | 5 | 0.923 | 155.965
| 03:00 | 39.2 | 3 | 12.9 | 5 | 0.978 | 38.8 | 5.6 | 17.5 | 5 | 0.041 | 38.4 | 4 | 12.8 | 5 | 5.527 | 38.4 | 4 | 13 | 13 | 0 | 37.7 | 7.9 | 14.1 | 5.4 | 0.262 | 8.6 | 5.6 | 13 | 13 | 0 | 30.1 | 5.6 | 12.1 | 4.5 | 17.14 | 35.9 | 13 | 43.288 | 85.9 | 129.188 | 31.5 | 5.5 | 13 | 13 | 0 | 30 | 5.7 | 13 | 13 | 0 | 30 | 5.5 | 16 | 5 | 0.923 | 154.059
| 04:00 | 39.2 | 3 | 12.9 | 5 | 0.983 | 38.8 | 5.6 | 17.1 | 5 | 0.042 | 38.4 | 4 | 12.7 | 5 | 5.521 | 38.4 | 4 | 13 | 13 | 0 | 37.6 | 8.1 | 13.8 | 4.3 | 0.276 | 8.6 | 5.6 | 13 | 13 | 0 | 31 | 5.6 | 11.9 | 4.3 | 17.334 | 35.9 | 12.8 | 43.994 | 86.165 | 130.159 | 31.5 | 5.5 | 13 | 13 | 0 | 30.9 | 5.7 | 13 | 13 | 0 | 30.9 | 5.5 | 15.9 | 5 | 0.775 | 155.09
| 05:00 | 39.2 | 3 | 12.9 | 5 | 0.99 | 38.8 | 5.6 | 17.1 | 5 | 0.041 | 38.4 | 4 | 12.7 | 5 | 5.521 | 38.4 | 4 | 13 | 13 | 0 | 37.6 | 8.1 | 13.8 | 4.3 | 0.283 | 8.6 | 5.6 | 13 | 13 | 0 | 31 | 5.6 | 11.9 | 4.3 | 16.788 | 35.9 | 12.8 | 43.994 | 86.165 | 130.159 | 31.5 | 5.5 | 13 | 13 | 0 | 30.9 | 5.7 | 13 | 13 | 0 | 30.9 | 5.5 | 15.9 | 5 | 0.763 | 154.545
| 06:00 | 39.2 | 3 | 12.9 | 5.2 | 1.026 | 38.8 | 5.6 | 16.2 | 5 | 0.042 | 38.4 | 4 | 12.7 | 5 | 5.457 | 38.4 | 4 | 13 | 13 | 0 | 37.6 | 7.9 | 13.7 | 3.4 | 0.29 | 8.6 | 5.6 | 13 | 13 | 0 | 31.8 | 5.6 | 12.8 | 3.7 | 17.843 | 35.9 | 12.4 | 44.148 | 86.146 | 130.294 | 31.5 | 5.5 | 13 | 13 | 0 | 31.7 | 5.7 | 13 | 13 | 0 | 31.8 | 5.5 | 15.8 | 5 | 0.785 | 155.737
| 07:00 | 39.2 | 3 | 12.9 | 5.2 | 1.009 | 38.8 | 5.6 | 16.2 | 5 | 0.042 | 38.4 | 4 | 12.7 | 5 | 5.457 | 38.4 | 4 | 13 | 13 | 0 | 37.6 | 7.9 | 13.7 | 3.4 | 0.292 | 8.6 | 5.6 | 13 | 13 | 0 | 31.8 | 5.6 | 12.8 | 3.7 | 17.786 | 35.9 | 12.4 | 44.148 | 86.146 | 130.294 | 31.5 | 5.5 | 13 | 13 | 0 | 31.7 | 5.7 | 13 | 13 | 0 | 31.8 | 5.5 | 15.8 | 5 | 0.785 | 155.665
| 08:00 | 39.1 | 3 | 12.9 | 5.1 | 0.996 | 38.8 | 5.5 | 15.6 | 5 | 0.125 | 38.4 | 4 | 12.7 | 5 | 5.426 | 38.4 | 4 | 13 | 13 | 0 | 37.6 | 7.9 | 13.6 | 2.9 | 0.293 | 8.6 | 5.6 | 13 | 13 | 0 | 32.2 | 5.6 | 13 | 3.4 | 22.469 | 35.9 | 12.6 | 44.052 | 86.416 | 130.468 | 31.5 | 5.5 | 13 | 13 | 0 | 32 | 5.7 | 13 | 13 | 0 | 32 | 5.5 | 15.8 | 5 | 1.321 | 161.098
| 09:00 | 39.1 | 3 | 12.9 | 5.1 | 1.022 | 38.8 | 5.5 | 15.6 | 5 | 0.125 | 38.4 | 4 | 12.7 | 5 | 5.426 | 38.4 | 4 | 13 | 13 | 0 | 37.6 | 7.9 | 13.6 | 2.9 | 0.285 | 8.6 | 5.6 | 13 | 13 | 0 | 32.2 | 5.6 | 13 | 3.4 | 26.818 | 35.9 | 12.6 | 44.052 | 86.416 | 130.468 | 31.5 | 5.5 | 13 | 13 | 0 | 32 | 5.7 | 13 | 13 | 0 | 32 | 5.5 | 15.8 | 5 | 1.647 | 165.791
| 10:00 | 39.1 | 3 | 12.9 | 5 | 1.034 | 38.8 | 5.5 | 14.8 | 5 | 0.125 | 38.4 | 4 | 12.8 | 5 | 5.654 | 38.4 | 4 | 13 | 13 | 0 | 37.6 | 8 | 13.9 | 3.3 | 0.295 | 8.6 | 5.5 | 13 | 13 | 0 | 30.5 | 5.6 | 12.7 | 4 | 27.389 | 36.3 | 13.9 | 43.372 | 83.395 | 126.767 | 31.5 | 5.5 | 13 | 13 | 0 | 30.5 | 5.6 | 13 | 13 | 0 | 30.4 | 5.5 | 15.9 | 5 | 1.66 | 162.924
17.08 | 11:00 | 39.1 | 3 | 12.9 | 5 | 0.948 | 38.8 | 5.5 | 14.8 | 5 | 0.125 | 38.4 | 4 | 12.8 | 5 | 5.654 | 38.4 | 4 | 13 | 13 | 0 | 37.6 | 8 | 13.9 | 3.3 | 0.287 | 8.6 | 5.5 | 13 | 13 | 0 | 30.5 | 5.6 | 12.7 | 4 | 27.547 | 36.3 | 13.9 | 43.372 | 83.395 | 126.767 | 31.5 | 5.5 | 13 | 13 | 0 | 30.5 | 5.6 | 13 | 13 | 0 | 30.4 | 5.5 | 15.9 | 5 | 1.477 | 162.805
| 12:00 | 39.2 | 3 | 12.9 | 5 | 0.9 | 38.9 | 5.5 | 15.5 | 5 | 0.21 | 38.5 | 4 | 12.9 | 5 | 5.988 | 38.5 | 4 | 13 | 13 | 0 | 37.9 | 8.1 | 14.6 | 4.4 | 0.285 | 8.6 | 5.5 | 13 | 13 | 0 | 30.5 | 5.6 | 10.7 | 4.7 | 27.857 | 36.5 | 15.6 | 41.737 | 79.115 | 120.852 | 31.5 | 5.5 | 13 | 13 | 0 | 30.5 | 5.6 | 13 | 13 | 0 | 30.5 | 5.5 | 16.2 | 5 | 1.477 | 157.569
| 13:00 | 39.2 | 3 | 12.9 | 5 | 0.868 | 38.9 | 5.5 | 15.5 | 5 | 0.209 | 38.5 | 4 | 12.9 | 5 | 5.988 | 38.5 | 4 | 13 | 13 | 0 | 37.9 | 8.1 | 14.6 | 4.4 | 0.281 | 8.6 | 5.5 | 13 | 13 | 0 | 30.5 | 5.6 | 10.7 | 4.7 | 24.593 | 36.5 | 15.6 | 41.737 | 79.115 | 120.852 | 31.5 | 5.5 | 13 | 13 | 0 | 30.5 | 5.6 | 13 | 13 | 0 | 30.5 | 5.5 | 16.2 | 5 | 1.344 | 154.135
| 14:00 | 39.1 | 3 | 12.9 | 5 | 0.864 | 38.8 | 5.5 | 15.9 | 5 | 0.251 | 38.4 | 4 | 12.9 | 5 | 5.891 | 38.4 | 4 | 13 | 13 | 0 | 37.8 | 7.8 | 14.9 | 4.7 | 0.342 | 8.6 | 5.5 | 13 | 13 | 0 | 31.2 | 5.6 | 11.2 | 5 | 25 | 36.5 | 16.5 | 42.022 | 80.906 | 122.928 | 31.5 | 5.5 | 13 | 13 | 0 | 31.1 | 5.6 | 13 | 13 | 0 | 31.1 | 5.5 | 16.6 | 5 | 1.373 | 156.649
| 15:00 | 39.1 | 3 | 12.9 | 5 | 0.891 | 38.8 | 5.5 | 15.9 | 5 | 0.25 | 38.4 | 4 | 12.9 | 5 | 5.891 | 38.4 | 4 | 13 | 13 | 0 | 37.8 | 7.8 | 14.9 | 4.7 | 0.404 | 8.6 | 5.5 | 13 | 13 | 0 | 31.2 | 5.6 | 11.2 | 5 | 26.58 | 36.5 | 16.5 | 42.022 | 80.906 | 122.928 | 31.5 | 5.5 | 13 | 13 | 0 | 31.1 | 5.6 | 13 | 13 | 0 | 31.1 | 5.5 | 16.6 | 5 | 1.338 | 158.282
| 16:00 | 39.1 | 3 | 12.9 | 5 | 0.891 | 38.8 | 5.6 | 16.3 | 5 | 0.25 | 38.4 | 4 | 12.8 | 4.9 | 6.464 | 38.4 | 4 | 13 | 13 | 0 | 37.8 | 7.8 | 15 | 4.2 | 0.433 | 8.5 | 5.5 | 13 | 13 | 0 | 30.9 | 5.6 | 12.5 | 5 | 28.581 | 36.5 | 16.5 | 41.833 | 81.289 | 123.122 | 31.5 | 5.5 | 13 | 13 | 0 | 30.8 | 5.6 | 13 | 13 | 0 | 30.7 | 5.5 | 16.7 | 5 | 1.338 | 161.079
| 17:00 | 39.1 | 3 | 12.9 | 5 | 0.85 | 38.8 | 5.6 | 16.3 | 5 | 0.249 | 38.4 | 4 | 12.8 | 4.9 | 6.464 | 38.4 | 4 | 13 | 13 | 0 | 37.8 | 7.8 | 15 | 4.2 | 0.434 | 8.5 | 5.5 | 13 | 13 | 0 | 30.9 | 5.6 | 12.5 | 5 | 25.924 | 36.5 | 16.5 | 41.833 | 81.289 | 123.122 | 31.5 | 5.5 | 13 | 13 | 0 | 30.8 | 5.6 | 13 | 13 | 0 | 30.7 | 5.5 | 16.7 | 5 | 1.338 | 158.381
| 18:00 | 39.1 | 3 | 12.9 | 5 | 0.868 | 38.8 | 5.6 | 17 | 5 | 0.249 | 38.4 | 4 | 12.9 | 5 | 6.001 | 38.4 | 4 | 13 | 13 | 0 | 37.8 | 7.8 | 14.3 | 2.8 | 0.698 | 8.6 | 5.5 | 13 | 13 | 0 | 31 | 5.6 | 12.5 | 5 | 27.433 | 36.5 | 16.4 | 41.98 | 80.736 | 122.716 | 31.5 | 5.5 | 13 | 13 | 0 | 31 | 5.6 | 13 | 13 | 0 | 30.9 | 5.5 | 16.5 | 5 | 1.524 | 159.489
| 19:00 | 39.1 | 3 | 12.9 | 5 | 0.917 | 38.8 | 5.6 | 17 | 5 | 0.249 | 38.4 | 4 | 12.9 | 5 | 6.001 | 38.4 | 4 | 13 | 13 | 0 | 37.8 | 7.8 | 14.3 | 2.8 | 0.309 | 8.6 | 5.5 | 13 | 13 | 0 | 31 | 5.6 | 12.5 | 5 | 26.654 | 36.5 | 16.4 | 41.98 | 80.736 | 122.716 | 31.5 | 5.5 | 13 | 13 | 0 | 31 | 5.6 | 13 | 13 | 0 | 30.9 | 5.5 | 16.5 | 5 | 1.524 | 158.37
| 20:00 | 38.9 | 3 | 12.9 | 5 | 0.914 | 38.6 | 5.5 | 16.8 | 5 | 0.249 | 38.2 | 4 | 12.9 | 5 | 5.631 | 38.2 | 4 | 13 | 13 | 0 | 37.6 | 7.8 | 14.5 | 4.5 | 0.509 | 8.6 | 5.6 | 13 | 13 | 0 | 30.8 | 5.6 | 13 | 5 | 27.632 | 36.3 | 15.4 | 41.89 | 81.8 | 123.69 | 31.5 | 5.5 | 13 | 13 | 0 | 30.7 | 5.6 | 13 | 13 | 0 | 30.7 | 5.5 | 16.2 | 5 | 1.566 | 160.191
| 21:00 | 38.9 | 3 | 12.9 | 5 | 0.914 | 38.6 | 5.5 | 16.8 | 5 | 0.249 | 38.2 | 4 | 12.9 | 5 | 5.631 | 38.2 | 4 | 13 | 13 | 0 | 37.6 | 7.8 | 14.5 | 4.5 | 0.509 | 8.6 | 5.6 | 13 | 13 | 0 | 30.8 | 5.6 | 13 | 5 | 27.632 | 36.3 | 15.4 | 41.89 | 81.8 | 123.69 | 31.5 | 5.5 | 13 | 13 | 0 | 30.7 | 5.6 | 13 | 13 | 0 | 30.7 | 5.5 | 16.2 | 5 | 1.566 | 160.191
| 22:00 | 38.7 | 3 | 12.9 | 5 | 0.914 | 38.4 | 5.6 | 15.8 | 5 | 0.249 | 38 | 4 | 12.7 | 5 | 5.743 | 38 | 4 | 13 | 13 | 0 | 37.4 | 8 | 14 | 4.8 | 0.318 | 8.6 | 5.6 | 13 | 13 | 0 | 30.2 | 5.6 | 12.8 | 4.5 | 28.724 | 36 | 13.5 | 43.064 | 81.945 | 125.009 | 31.5 | 5.5 | 13 | 13 | 0 | 30.1 | 5.7 | 13 | 13 | 0 | 30.1 | 5.5 | 15.9 | 5 | 1.566 | 162.523
| 23:00 | 38.7 | 3 | 12.9 | 5 | 0.914 | 38.4 | 5.6 | 15.8 | 5 | 0.164 | 38 | 4 | 12.7 | 5 | 5.743 | 38 | 4 | 13 | 13 | 0 | 37.4 | 8 | 14 | 4.8 | 0.424 | 8.6 | 5.6 | 13 | 13 | 0 | 30.2 | 5.6 | 12.8 | 4.5 | 29.243 | 36 | 13.5 | 43.064 | 81.945 | 125.009 | 31.5 | 5.5 | 13 | 13 | 0 | 30.1 | 5.7 | 13 | 13 | 0 | 30.1 | 5.5 | 15.9 | 5 | 1.833 | 163.33
18.08 | 00:00 | 38.6 | 3 | 12.9 | 5 | 0.976 | 38.2 | 5.6 | 15.2 | 5 | 0.123 | 37.8 | 4 | 12.7 | 5 | 5.63 | 37.8 | 4 | 13 | 13 | 0 | 37.1 | 7.8 | 13.6 | 2.1 | 0.729 | 8.6 | 5.5 | 13 | 13 | 0 | 29.9 | 5.6 | 11.8 | 4.3 | 28.85 | 35.5 | 13.1 | 43.522 | 81.721 | 125.243 | 31.5 | 5.5 | 13 | 13 | 0 | 29.8 | 5.6 | 13 | 13 | 0 | 29.8 | 5.5 | 15.8 | 5 | 1.658 | 163.209
| 01:00 | 38.6 | 3 | 12.9 | 5 | 0.976 | 38.2 | 5.6 | 15.2 | 5 | 0.082 | 37.8 | 4 | 12.7 | 5 | 5.63 | 37.8 | 4 | 13 | 13 | 0 | 37.1 | 7.8 | 13.6 | 2.1 | 0.259 | 8.6 | 5.5 | 13 | 13 | 0 | 29.9 | 5.6 | 11.8 | 4.3 | 24.985 | 35.5 | 13.1 | 43.522 | 81.721 | 125.243 | 31.5 | 5.5 | 13 | 13 | 0 | 29.8 | 5.6 | 13 | 13 | 0 | 29.8 | 5.5 | 15.8 | 5 | 1.658 | 158.833
| 02:00 | 38.3 | 3 | 12.9 | 5 | 1.055 | 37.9 | 5.6 | 15.4 | 5 | 0.082 | 37.5 | 4 | 12.7 | 5 | 5.608 | 37.5 | 4 | 13 | 13 | 0 | 36.5 | 7.9 | 13.6 | 3.8 | 0.281 | 8.6 | 5.6 | 13 | 13 | 0 | 29 | 5.6 | 12.1 | 4.4 | 22.091 | 34.7 | 12.4 | 67.729 | 85.93 | 153.659 | 31.7 | 5.5 | 13 | 13 | 0 | 29 | 5.7 | 13 | 13 | 0 | 29 | 5.5 | 15.6 | 5 | 1.14 | 183.916
| 03:00 | 38.3 | 3 | 12.9 | 5 | 1.013 | 37.9 | 5.6 | 15.4 | 5 | 0.041 | 37.5 | 4 | 12.7 | 5 | 5.608 | 37.5 | 4 | 13 | 13 | 0 | 36.5 | 7.9 | 13.6 | 3.8 | 0.317 | 8.6 | 5.6 | 13 | 13 | 0 | 29 | 5.6 | 12.1 | 4.4 | 20.41 | 34.7 | 12.4 | 67.729 | 85.93 | 153.659 | 31.7 | 5.5 | 13 | 13 | 0 | 29 | 5.7 | 13 | 13 | 0 | 29 | 5.5 | 15.6 | 5 | 0.982 | 182.03
| 04:00 | 37.9 | 3 | 12.9 | 5 | 0.996 | 37.5 | 5.6 | 14.8 | 5 | 0.081 | 37.1 | 4 | 12.7 | 5 | 5.54 | 37.1 | 4 | 13 | 13 | 0 | 36 | 7.8 | 13.5 | 2.8 | 0.316 | 8.6 | 5.6 | 13 | 13 | 0 | 29.6 | 5.6 | 12.8 | 4.5 | 19.127 | 34 | 12.2 | 74.131 | 86.98 | 161.111 | 31.7 | 5.5 | 13 | 13 | 0 | 29.5 | 5.7 | 13 | 13 | 0 | 29.5 | 5.5 | 15.6 | 5 | 0.946 | 188.117
| 05:00 | 37.9 | 3 | 12.9 | 5 | 1.009 | 37.5 | 5.6 | 14.8 | 5 | 0.04 | 37.1 | 4 | 12.7 | 5 | 5.54 | 37.1 | 4 | 13 | 13 | 0 | 36 | 7.8 | 13.5 | 2.8 | 0.38 | 8.6 | 5.6 | 13 | 13 | 0 | 29.6 | 5.6 | 12.8 | 4.5 | 18.517 | 34 | 12.2 | 74.131 | 86.98 | 161.111 | 31.7 | 5.5 | 13 | 13 | 0 | 29.5 | 5.7 | 13 | 13 | 0 | 29.5 | 5.5 | 15.6 | 5 | 0.902 | 187.499
| 06:00 | 37.3 | 3 | 12.9 | 4.2 | 1.017 | 36.7 | 5.6 | 14.2 | 5 | 0.04 | 36.2 | 4 | 12.6 | 5 | 5.457 | 36.2 | 4 | 13 | 13 | 0 | 34.9 | 7.8 | 13.4 | 1.9 | 0.411 | 8.6 | 5.6 | 13 | 13 | 0 | 30.5 | 5.6 | 12.2 | 4.2 | 18.144 | 32 | 11.9 | 88.084 | 86.208 | 174.292 | 31.7 | 5.5 | 13 | 13 | 0 | 30.4 | 5.7 | 13 | 13 | 0 | 30.4 | 5.5 | 15.5 | 5 | 0.967 | 200.328
| 07:00 | 37.3 | 3 | 12.9 | 4.2 | 1.017 | 36.7 | 5.6 | 14.2 | 5 | 0.198 | 36.2 | 4 | 12.6 | 5 | 5.457 | 36.2 | 4 | 13 | 13 | 0 | 34.9 | 7.8 | 13.4 | 1.9 | 0.376 | 8.6 | 5.6 | 13 | 13 | 0 | 30.5 | 5.6 | 12.2 | 4.2 | 19.301 | 32 | 11.9 | 88.084 | 86.208 | 174.292 | 31.7 | 5.5 | 13 | 13 | 0 | 30.4 | 5.7 | 13 | 13 | 0 | 30.4 | 5.5 | 15.5 | 5 | 1.124 | 201.765
| 08:00 | 36.8 | 3 | 12.9 | 4.8 | 0.995 | 36.3 | 5.6 | 13.8 | 5 | 0.118 | 35.7 | 4 | 12.6 | 5 | 5.56 | 35.7 | 4 | 13 | 13 | 0 | 34.3 | 8 | 13.4 | 2.2 | 0.36 | 8.5 | 5.6 | 13 | 13 | 0 | 31.5 | 5.6 | 12.3 | 3.6 | 23.377 | 31.4 | 12.1 | 88.301 | 86.66 | 174.961 | 31.7 | 5.5 | 13 | 13 | 0 | 31.4 | 5.7 | 13 | 13 | 0 | 31.4 | 5.5 | 15.6 | 5 | 1.466 | 206.837
| 09:00 | 36.8 | 3 | 12.9 | 4.8 | 0.978 | 36.3 | 5.6 | 13.8 | 5 | 0.394 | 35.7 | 4 | 12.6 | 5 | 5.56 | 35.7 | 4 | 13 | 13 | 0 | 34.3 | 8 | 13.4 | 2.2 | 0.35 | 8.5 | 5.6 | 13 | 13 | 0 | 31.5 | 5.6 | 12.3 | 3.6 | 27.385 | 31.4 | 12.1 | 88.301 | 86.66 | 174.961 | 31.7 | 5.5 | 13 | 13 | 0 | 31.4 | 5.7 | 13 | 13 | 0 | 31.4 | 5.5 | 15.6 | 5 | 1.777 | 211.405
| 10:00 | 36.6 | 3 | 12.9 | 4.8 | 0.932 | 36.1 | 5.5 | 13.8 | 4.9 | 0.236 | 35.5 | 4 | 12.6 | 1 | 6.21 | 35.5 | 4 | 13 | 13 | 0 | 34.1 | 7.9 | 13.7 | 3 | 0.354 | 8.5 | 5.5 | 13 | 13 | 0 | 30.9 | 5.6 | 12.3 | 3.7 | 29.78 | 31.4 | 13.6 | 87.3 | 84.793 | 172.093 | 31.7 | 5.5 | 13 | 13 | 0 | 30.9 | 5.6 | 13 | 13 | 0 | 30.9 | 5.5 | 15.8 | 4.9 | 1.505 | 211.11
18.08 | 11:00 | 36.6 | 3 | 12.9 | 4.8 | 0.965 | 36.1 | 5.5 | 13.8 | 4.9 | 0.236 | 35.5 | 4 | 12.6 | 1 | 6.21 | 35.5 | 4 | 13 | 13 | 0 | 34.1 | 7.9 | 13.7 | 3 | 0.343 | 8.5 | 5.5 | 13 | 13 | 0 | 30.9 | 5.6 | 12.3 | 3.7 | 28.799 | 31.4 | 13.6 | 87.3 | 84.793 | 172.093 | 31.7 | 5.5 | 13 | 13 | 0 | 30.9 | 5.6 | 13 | 13 | 0 | 30.9 | 5.5 | 15.8 | 4.9 | 1.568 | 210.214
| 12:00 | 36.5 | 3 | 13 | 4.9 | 0.932 | 36 | 5.5 | 14.1 | 4.8 | 0.236 | 35.4 | 4 | 12.7 | 1.5 | 6.06 | 35.4 | 4 | 14 | 14 | 0 | 33.9 | 7.9 | 14.3 | 4.5 | 0.344 | 8.5 | 5.5 | 14 | 14 | 0 | 29.7 | 5.6 | 12.1 | 4.7 | 28.756 | 31.1 | 14.9 | 89.2 | 87 | 176.2 | 31.7 | 5.5 | 14 | 14 | 0 | 29.7 | 5.6 | 14 | 14 | 0 | 29.6 | 5.5 | 15.4 | 4.8 | 1.521 | 214.049
| 13:00 | 36.5 | 3 | 13 | 4.9 | 0.932 | 36 | 5.5 | 14.1 | 4.8 | 0.236 | 35.4 | 4 | 12.7 | 1.5 | 6.06 | 35.4 | 4 | 14 | 14 | 0 | 33.9 | 7.9 | 14.3 | 4.5 | 0.333 | 8.5 | 5.5 | 14 | 14 | 0 | 29.7 | 5.6 | 12.1 | 4.7 | 28.693 | 31.1 | 14.9 | 89.2 | 87 | 176.2 | 31.7 | 5.5 | 14 | 14 | 0 | 29.7 | 5.6 | 14 | 14 | 0 | 29.6 | 5.5 | 15.4 | 4.8 | 1.521 | 213.975
| 14:00 | 36.3 | 3 | 14 | 4.8 | 0.923 | 35.7 | 5.5 | 14.5 | 4.9 | 0.236 | 35.1 | 4 | 12.7 | 2.3 | 5.97 | 35.1 | 4 | 14 | 14 | 0 | 33.6 | 7.8 | 14.9 | 5 | 0.357 | 8.5 | 5.5 | 14 | 14 | 0 | 30.6 | 5.6 | 12.6 | 5.1 | 27.776 | 30.7 | 15.6 | 88.3 | 86.1 | 174.4 | 31.7 | 5.5 | 14 | 14 | 0 | 30.5 | 5.6 | 14 | 14 | 0 | 30.5 | 5.5 | 15.5 | 4.9 | 1.475 | 211.137
| 15:00 | 36.3 | 3 | 14 | 4.8 | 1.005 | 35.7 | 5.5 | 14.5 | 4.9 | 0.385 | 35.1 | 4 | 12.7 | 2.3 | 5.97 | 35.1 | 4 | 14 | 14 | 0 | 33.6 | 7.8 | 14.9 | 5 | 0.539 | 8.5 | 5.5 | 14 | 14 | 0 | 30.6 | 5.6 | 12.6 | 5.1 | 27.852 | 30.7 | 15.6 | 88.3 | 86.1 | 174.4 | 31.7 | 5.5 | 14 | 14 | 0 | 30.5 | 5.6 | 14 | 14 | 0 | 30.5 | 5.5 | 15.5 | 4.9 | 1.475 | 211.626
| 16:00 | 36.2 | 3 | 14 | 4.9 | 1.005 | 35.6 | 5.5 | 15 | 5 | 0.306 | 35 | 4 | 12.9 | 3.3 | 5.652 | 35 | 4 | 14 | 14 | 0 | 33.4 | 8 | 14.4 | 4.4 | 0.539 | 8.5 | 5.5 | 14 | 14 | 0 | 31.1 | 5.6 | 12.4 | 5.3 | 26.434 | 30.5 | 15.9 | 87.476 | 86.298 | 173.774 | 31.7 | 5.5 | 14 | 14 | 0 | 31 | 5.6 | 14 | 14 | 0 | 31 | 5.5 | 15.5 | 5 | 1.475 | 209.185
| 17:00 | 36.2 | 3 | 14 | 4.9 | 1.005 | 35.6 | 5.5 | 15 | 5 | 0.382 | 35 | 4 | 12.9 | 3.3 | 5.652 | 35 | 4 | 14 | 14 | 0 | 33.4 | 8 | 14.4 | 4.4 | 0.268 | 8.5 | 5.5 | 14 | 14 | 0 | 31.1 | 5.6 | 12.4 | 5.3 | 26.434 | 30.5 | 15.9 | 87.476 | 86.298 | 173.774 | 31.7 | 5.5 | 14 | 14 | 0 | 31 | 5.6 | 14 | 14 | 0 | 31 | 5.5 | 15.5 | 5 | 1.564 | 209.079
| 18:00 | 36 | 3 | 14 | 5 | 0.969 | 35.4 | 5.5 | 15.4 | 4.8 | 0.379 | 34.9 | 4 | 12.8 | 5 | 5.953 | 34.9 | 4 | 14 | 14 | 0 | 33.3 | 7.8 | 15 | 5.1 | 0.41 | 8.6 | 5.6 | 14 | 14 | 0 | 31.5 | 5.6 | 12.3 | 5.1 | 26.622 | 30.4 | 15.7 | 87.7 | 86.7 | 174.4 | 31.7 | 5.5 | 14 | 14 | 0 | 31.4 | 5.6 | 14 | 14 | 0 | 31.4 | 5.5 | 15.5 | 4.9 | 1.564 | 210.297
| 19:00 | 36 | 3 | 14 | 5 | 0.997 | 35.4 | 5.5 | 15.4 | 4.8 | 0.379 | 34.9 | 4 | 12.8 | 5 | 5.953 | 34.9 | 4 | 14 | 14 | 0 | 33.3 | 7.8 | 15 | 5.1 | 0.413 | 8.6 | 5.6 | 14 | 14 | 0 | 31.5 | 5.6 | 12.3 | 5.1 | 25.563 | 30.4 | 15.7 | 87.7 | 86.7 | 174.4 | 31.7 | 5.5 | 14 | 14 | 0 | 31.4 | 5.6 | 14 | 14 | 0 | 31.4 | 5.5 | 15.5 | 4.9 | 1.553 | 209.258
| 20:00 | 35.9 | 3 | 14 | 4.9 | 0.995 | 35.2 | 5.5 | 15.5 | 4.9 | 0.34 | 34.6 | 4 | 12.7 | 4.9 | 5.908 | 34.6 | 4 | 14 | 14 | 0 | 33 | 7.8 | 14.6 | 5 | 0.403 | 8.6 | 5.5 | 14 | 14 | 0 | 32 | 5.6 | 12.3 | 4.8 | 26.858 | 30 | 14.9 | 88.428 | 88 | 176.428 | 31.7 | 5.5 | 14 | 14 | 0 | 32 | 5.7 | 14 | 14 | 0 | 31.9 | 5.5 | 15.5 | 4.9 | 1.553 | 212.485
| 21:00 | 35.9 | 3 | 14 | 4.9 | 0.982 | 35.2 | 5.5 | 15.5 | 4.9 | 0.301 | 34.6 | 4 | 12.7 | 4.9 | 5.908 | 34.6 | 4 | 14 | 14 | 0 | 33 | 7.8 | 14.6 | 5 | 0.54 | 8.6 | 5.5 | 14 | 14 | 0 | 32 | 5.6 | 12.3 | 4.8 | 27.691 | 30 | 14.9 | 88.428 | 88 | 176.428 | 31.7 | 5.5 | 14 | 14 | 0 | 32 | 5.7 | 14 | 14 | 0 | 31.9 | 5.5 | 15.5 | 4.9 | 1.654 | 213.504
| 22:00 | 35.7 | 3 | 14 | 5 | 0.982 | 35.1 | 5.5 | 14.9 | 5 | 0.225 | 34.4 | 4 | 12.7 | 5 | 5.875 | 34.4 | 4 | 13 | 13 | 0 | 32.8 | 8 | 13.7 | 4.2 | 0.635 | 8.6 | 5.6 | 13 | 13 | 0 | 32.3 | 5.6 | 12.6 | 3.7 | 27.995 | 29.7 | 13.2 | 90.55 | 88.479 | 179.029 | 31.7 | 5.5 | 13 | 13 | 0 | 32.2 | 5.7 | 13 | 13 | 0 | 32.2 | 5.5 | 15.9 | 5 | 1.731 | 216.472
| 23:00 | 35.7 | 3 | 14 | 5 | 0.982 | 35.1 | 5.5 | 14.9 | 5 | 0.188 | 34.4 | 4 | 12.7 | 5 | 5.875 | 34.4 | 4 | 13 | 13 | 0 | 32.8 | 8 | 13.7 | 4.2 | 0.269 | 8.6 | 5.6 | 13 | 13 | 0 | 32.3 | 5.6 | 12.6 | 3.7 | 29.482 | 29.7 | 13.2 | 90.55 | 88.479 | 179.029 | 31.7 | 5.5 | 13 | 13 | 0 | 32.2 | 5.7 | 13 | 13 | 0 | 32.2 | 5.5 | 15.9 | 5 | 1.847 | 217.672
19.08 | 00:00 | 35.6 | 3 | 14 | 5 | 1.007 | 34.9 | 5.6 | 15 | 5 | 0.15 | 34.3 | 4 | 12.7 | 5 | 5.855 | 34.3 | 4 | 13 | 13 | 0 | 32.7 | 8 | 13.7 | 4.7 | 0.64 | 8.6 | 5.5 | 13 | 13 | 0 | 32.4 | 5.6 | 12.1 | 3.3 | 27.979 | 29.5 | 12.8 | 88.31 | 88.185 | 176.495 | 31.7 | 5.5 | 13 | 13 | 0 | 32.3 | 5.7 | 13 | 13 | 0 | 32.3 | 5.5 | 15.8 | 5 | 1.819 | 213.945
| 01:00 | 35.6 | 3 | 14 | 5 | 0.982 | 34.9 | 5.6 | 15 | 5 | 0.075 | 34.3 | 4 | 12.7 | 5 | 5.855 | 34.3 | 4 | 13 | 13 | 0 | 32.7 | 8 | 13.7 | 4.7 | 0.343 | 8.6 | 5.5 | 13 | 13 | 0 | 32.4 | 5.6 | 12.1 | 3.3 | 25.951 | 29.5 | 12.8 | 88.31 | 88.185 | 176.495 | 31.7 | 5.5 | 13 | 13 | 0 | 32.3 | 5.7 | 13 | 13 | 0 | 32.3 | 5.5 | 15.8 | 5 | 1.557 | 211.258
| 02:00 | 35.5 | 3 | 14 | 5 | 0.959 | 34.8 | 5.6 | 15.3 | 5 | 0.075 | 34.2 | 4 | 12.7 | 5 | 5.752 | 34.2 | 4 | 13 | 13 | 0 | 32.5 | 7.8 | 13.7 | 5 | 0.277 | 8.6 | 5.6 | 13 | 13 | 0 | 32.4 | 5.6 | 12.6 | 3.1 | 22.518 | 29.1 | 12.5 | 91.166 | 89.428 | 180.594 | 31.7 | 5.5 | 13 | 13 | 0 | 32.3 | 5.7 | 13 | 13 | 0 | 32.3 | 5.6 | 15.7 | 5 | 1.134 | 211.309
| 03:00 | 35.5 | 3 | 14 | 5 | 0.92 | 34.8 | 5.6 | 15.3 | 5 | 0.037 | 34.2 | 4 | 12.7 | 5 | 5.752 | 34.2 | 4 | 13 | 13 | 0 | 32.5 | 7.8 | 13.7 | 5 | 0.32 | 8.6 | 5.6 | 13 | 13 | 0 | 32.4 | 5.6 | 12.6 | 3.1 | 20.787 | 29.1 | 12.5 | 91.166 | 89.428 | 180.594 | 31.7 | 5.5 | 13 | 13 | 0 | 32.3 | 5.7 | 13 | 13 | 0 | 32.3 | 5.6 | 15.7 | 5 | 1.134 | 209.544
| 04:00 | 35.4 | 3.1 | 14 | 5 | 0.849 | 34.7 | 5.6 | 14.8 | 5 | 0.038 | 34.1 | 4 | 12.7 | 5 | 5.676 | 34.1 | 4 | 13 | 13 | 0 | 32.3 | 7.8 | 13.6 | 3.6 | 0.611 | 8.6 | 5.6 | 13 | 13 | 0 | 32.6 | 5.6 | 12.2 | 3 | 19.051 | 29.1 | 12.3 | 90.907 | 86.484 | 177.391 | 31.7 | 5.5 | 13 | 13 | 0 | 32.6 | 5.7 | 13 | 13 | 0 | 32.6 | 5.5 | 15.6 | 5 | 1.051 | 204.667
| 05:00 | 35.4 | 3.1 | 14 | 5 | 0.869 | 34.7 | 5.6 | 14.8 | 5 | 0.038 | 34.1 | 4 | 12.7 | 5 | 5.676 | 34.1 | 4 | 13 | 13 | 0 | 32.3 | 7.8 | 13.6 | 3.6 | 0.228 | 8.6 | 5.6 | 13 | 13 | 0 | 32.6 | 5.6 | 12.2 | 3 | 19.734 | 29.1 | 12.3 | 90.907 | 86.484 | 177.391 | 31.7 | 5.5 | 13 | 13 | 0 | 32.6 | 5.7 | 13 | 13 | 0 | 32.6 | 5.5 | 15.6 | 5 | 0.859 | 204.795
| 06:00 | 35.4 | 3 | 14 | 4.5 | 0.878 | 34.7 | 5.5 | 14.1 | 5 | 0.038 | 34.1 | 4 | 12.5 | 5 | 6.071 | 34.1 | 4 | 13 | 13 | 0 | 32.3 | 7.9 | 13.4 | 4.9 | 0.268 | 8.6 | 5.6 | 13 | 13 | 0 | 33 | 5.6 | 11.3 | 2.7 | 19.542 | 29.1 | 12.1 | 91.278 | 86.595 | 177.873 | 31.7 | 5.5 | 13 | 13 | 0 | 32.9 | 5.7 | 13 | 13 | 0 | 32.9 | 5.5 | 15.6 | 5 | 0.99 | 205.66
| 07:00 | 35.4 | 3 | 14 | 4.5 | 0.906 | 34.7 | 5.5 | 14.1 | 5 | 0.038 | 34.1 | 4 | 12.5 | 5 | 6.071 | 34.1 | 4 | 13 | 13 | 0 | 32.3 | 7.9 | 13.4 | 4.9 | 0.508 | 8.6 | 5.6 | 13 | 13 | 0 | 33 | 5.6 | 11.3 | 2.7 | 19.957 | 29.1 | 12.1 | 91.278 | 86.595 | 177.873 | 31.7 | 5.5 | 13 | 13 | 0 | 32.9 | 5.7 | 13 | 13 | 0 | 32.9 | 5.5 | 15.6 | 5 | 0.99 | 206.343
| 08:00 | 35.4 | 3 | 14 | 5 | 0.923 | 34.7 | 5.5 | 13.7 | 5 | 0.226 | 34.1 | 4 | 12.6 | 5 | 6.001 | 34.1 | 4 | 13 | 13 | 0 | 32.3 | 8 | 13.4 | 2.7 | 0.467 | 8.6 | 5.5 | 13 | 13 | 0 | 32.7 | 5.6 | 10.7 | 2.6 | 24.589 | 29 | 12.1 | 90.386 | 89.93 | 180.316 | 31.7 | 5.5 | 13 | 13 | 0 | 32.7 | 5.7 | 13 | 13 | 0 | 32.7 | 5.5 | 15.6 | 5 | 1.585 | 214.107
| 09:00 | 35.4 | 3 | 14 | 5 | 0.941 | 34.7 | 5.5 | 13.7 | 5 | 0.226 | 34.1 | 4 | 12.6 | 5 | 6.001 | 34.1 | 4 | 13 | 13 | 0 | 32.3 | 8 | 13.4 | 2.7 | 0.278 | 8.6 | 5.5 | 13 | 13 | 0 | 32.7 | 5.6 | 10.7 | 2.6 | 27.681 | 29 | 12.1 | 90.386 | 89.93 | 180.316 | 31.7 | 5.5 | 13 | 13 | 0 | 32.7 | 5.7 | 13 | 13 | 0 | 32.7 | 5.5 | 15.6 | 5 | 1.585 | 217.028
| 10:00 | 35.4 | 3 | 14 | 5 | 0.941 | 34.6 | 5.5 | 14 | 5 | 0.226 | 34 | 4 | 12.7 | 5 | 6.066 | 34 | 4 | 13 | 13 | 0 | 32.3 | 7.7 | 13.7 | 3.4 | 0.651 | 8.6 | 5.5 | 13 | 13 | 0 | 32.3 | 5.6 | 11.7 | 3.1 | 28.35 | 29.1 | 13.5 | 90.019 | 89.236 | 179.255 | 31.7 | 5.5 | 13 | 13 | 0 | 32.3 | 5.6 | 13 | 13 | 0 | 32.2 | 5.5 | 15.8 | 5 | 1.585 | 217.074
19.08 | 11:00 | 35.4 | 3 | 14 | 5 | 0.912 | 34.6 | 5.5 | 14 | 5 | 0.264 | 34 | 4 | 12.7 | 5 | 6.066 | 34 | 4 | 13 | 13 | 0 | 32.3 | 7.7 | 13.7 | 3.4 | 0.651 | 8.6 | 5.5 | 13 | 13 | 0 | 32.3 | 5.6 | 11.7 | 3.1 | 28.15 | 29.1 | 13.5 | 90.019 | 89.236 | 179.255 | 31.7 | 5.5 | 13 | 13 | 0 | 32.3 | 5.6 | 13 | 13 | 0 | 32.2 | 5.5 | 15.8 | 5 | 1.677 | 216.975
| 12:00 | 35.4 | 3 | 14 | 5 | 0.912 | 34.7 | 5.5 | 14.6 | 5 | 0.264 | 34.1 | 4 | 12.8 | 5 | 6.131 | 34.1 | 4 | 13 | 13 | 0 | 32.5 | 7.9 | 14.6 | 5 | 0.311 | 8.6 | 5.6 | 13 | 13 | 0 | 32.7 | 5.6 | 11.4 | 3.6 | 26.822 | 29.2 | 14.8 | 88.329 | 86.706 | 175.035 | 31.7 | 5.5 | 13 | 13 | 0 | 32.6 | 5.6 | 13 | 13 | 0 | 32.6 | 5.5 | 16.2 | 5 | 1.496 | 210.971
| 13:00 | 35.4 | 3 | 14 | 5 | 0.886 | 34.7 | 5.5 | 14.6 | 5 | 0.263 | 34.1 | 4 | 12.8 | 5 | 6.131 | 34.1 | 4 | 13 | 13 | 0 | 32.5 | 7.9 | 14.6 | 5 | 0.662 | 8.6 | 5.6 | 13 | 13 | 0 | 32.7 | 5.6 | 11.4 | 3.6 | 26.543 | 29.2 | 14.8 | 88.329 | 86.706 | 175.035 | 31.7 | 5.5 | 13 | 13 | 0 | 32.6 | 5.6 | 13 | 13 | 0 | 32.6 | 5.5 | 16.2 | 5 | 1.496 | 211.016
| 14:00 | 35.4 | 3 | 14 | 5 | 0.929 | 34.8 | 5.6 | 15.1 | 5 | 0.263 | 34.1 | 4 | 12.8 | 5 | 6.241 | 34.1 | 4 | 14 | 14 | 0 | 32.5 | 8 | 14.1 | 4.5 | 0.576 | 8.6 | 5.6 | 14 | 14 | 0 | 32.2 | 5.6 | 11.1 | 4.2 | 26.543 | 29.2 | 15.7 | 88.584 | 87.983 | 176.567 | 31.7 | 5.5 | 13 | 13 | 0 | 32.2 | 5.6 | 14 | 14 | 0 | 32.1 | 5.5 | 16.3 | 5 | 1.374 | 212.493
| 15:00 | 35.4 | 3 | 14 | 5 | 0.94 | 34.8 | 5.6 | 15.1 | 5 | 0.225 | 34.1 | 4 | 12.8 | 5 | 6.241 | 34.1 | 4 | 14 | 14 | 0 | 32.5 | 8 | 14.1 | 4.5 | 0.258 | 8.6 | 5.6 | 14 | 14 | 0 | 32.2 | 5.6 | 11.1 | 4.2 | 26.035 | 29.2 | 15.7 | 88.584 | 87.983 | 176.567 | 31.7 | 5.5 | 13 | 13 | 0 | 32.2 | 5.6 | 14 | 14 | 0 | 32.1 | 5.5 | 16.3 | 5 | 1.378 | 211.644
| 16:00 | 35.5 | 3 | 14 | 5 | 0.94 | 34.8 | 5.5 | 15.1 | 5 | 0.336 | 34 | 4 | 12.8 | 5 | 6.477 | 34 | 4 | 14 | 14 | 0 | 32.5 | 7.7 | 14.7 | 5 | 0.65 | 8.6 | 5.6 | 14 | 14 | 0 | 31.9 | 5.6 | 10.6 | 4.7 | 26.462 | 29.3 | 16 | 88.718 | 87.298 | 176.016 | 31.7 | 5.5 | 13 | 13 | 0 | 31.9 | 5.7 | 14 | 14 | 0 | 31.8 | 5.5 | 16.6 | 5 | 1.352 | 212.233
| 17:00 | 35.5 | 3 | 14 | 5 | 0.94 | 34.8 | 5.5 | 15.1 | 5 | 0.224 | 34 | 4 | 12.8 | 5 | 6.477 | 34 | 4 | 14 | 14 | 0 | 32.5 | 7.7 | 14.7 | 5 | 0.699 | 8.6 | 5.6 | 14 | 14 | 0 | 31.9 | 5.6 | 10.6 | 4.7 | 25.493 | 29.3 | 16 | 88.718 | 87.298 | 176.016 | 31.7 | 5.5 | 13 | 13 | 0 | 31.9 | 5.7 | 14 | 14 | 0 | 31.8 | 5.5 | 16.6 | 5 | 1.433 | 211.282
| 18:00 | 35.5 | 3 | 14 | 5 | 0.941 | 34.8 | 5.5 | 16.8 | 5 | 0.223 | 34.1 | 4 | 12.8 | 5 | 6.182 | 34.1 | 4 | 14 | 14 | 0 | 32.6 | 8.1 | 15.6 | 5 | 0.283 | 8.6 | 5.6 | 14 | 14 | 0 | 31.7 | 5.6 | 10 | 4.8 | 25.965 | 29.4 | 15.7 | 86.441 | 86.96 | 173.401 | 31.7 | 5.5 | 13 | 13 | 0 | 31.7 | 5.6 | 14 | 14 | 0 | 31.6 | 5.5 | 16.3 | 5 | 1.658 | 208.653
| 19:00 | 35.5 | 3 | 14 | 5 | 0.941 | 34.8 | 5.5 | 16.8 | 5 | 0.298 | 34.1 | 4 | 12.8 | 5 | 6.182 | 34.1 | 4 | 14 | 14 | 0 | 32.6 | 8.1 | 15.6 | 5 | 0.317 | 8.6 | 5.6 | 14 | 14 | 0 | 31.7 | 5.6 | 10 | 4.8 | 25.698 | 29.4 | 15.7 | 86.441 | 86.96 | 173.401 | 31.7 | 5.5 | 13 | 13 | 0 | 31.7 | 5.6 | 14 | 14 | 0 | 31.6 | 5.5 | 16.3 | 5 | 1.537 | 208.374
| 20:00 | 35.5 | 3 | 14 | 5 | 0.941 | 34.8 | 5.5 | 16 | 5 | 0.26 | 34.1 | 4 | 12.7 | 5 | 6.605 | 34.1 | 4 | 13 | 13 | 0 | 32.5 | 7.7 | 14.3 | 5 | 0.654 | 8.6 | 5.6 | 13 | 13 | 0 | 31.3 | 5.6 | 10.5 | 4.6 | 28.751 | 29.2 | 14.8 | 89.13 | 88.173 | 177.303 | 31.7 | 5.5 | 13 | 13 | 0 | 31.2 | 5.6 | 13 | 13 | 0 | 31.2 | 5.5 | 16 | 5 | 1.507 | 216.021
| 21:00 | 35.5 | 3 | 14 | 5 | 0.941 | 34.8 | 5.5 | 16 | 5 | 0.298 | 34.1 | 4 | 12.7 | 5 | 6.605 | 34.1 | 4 | 13 | 13 | 0 | 32.5 | 7.7 | 14.3 | 5 | 0.409 | 8.6 | 5.6 | 13 | 13 | 0 | 31.3 | 5.6 | 10.5 | 4.6 | 26.238 | 29.2 | 14.8 | 89.13 | 88.173 | 177.303 | 31.7 | 5.5 | 13 | 13 | 0 | 31.2 | 5.6 | 13 | 13 | 0 | 31.2 | 5.5 | 16 | 5 | 1.673 | 213.467
| 22:00 | 35.4 | 3 | 14 | 4.9 | 0.945 | 34.7 | 5.5 | 14.7 | 4.9 | 0.223 | 34 | 4 | 12.7 | 4.9 | 6.261 | 34 | 4 | 13 | 13 | 0 | 32.4 | 7.9 | 14.1 | 4.9 | 0.266 | 8.6 | 5.6 | 13 | 13 | 0 | 30.5 | 5.6 | 11.7 | 4.1 | 29.01 | 29.2 | 13.1 | 87.1 | 88.819 | 175.919 | 31.7 | 5.5 | 13 | 13 | 0 | 30.5 | 5.6 | 13 | 13 | 0 | 30.5 | 5.5 | 15 | 4.9 | 1.75 | 214.374
| 23:00 | 35.4 | 3 | 14 | 4.9 | 0.99 | 34.7 | 5.5 | 14.7 | 4.9 | 0.186 | 34 | 4 | 12.7 | 4.9 | 6.261 | 34 | 4 | 13 | 13 | 0 | 32.4 | 7.9 | 14.1 | 4.9 | 0.668 | 8.6 | 5.6 | 13 | 13 | 0 | 30.5 | 5.6 | 11.7 | 4.1 | 31.334 | 29.2 | 13.1 | 87.1 | 88.819 | 175.919 | 31.7 | 5.5 | 13 | 13 | 0 | 30.5 | 5.6 | 13 | 13 | 0 | 30.5 | 5.5 | 15 | 4.9 | 1.833 | 217.191
20.08 | 00:00 | 35.4 | 3 | 14 | 4.9 | 0.99 | 34.7 | 5.5 | 14.7 | 5 | 0.112 | 34.1 | 4 | 12.7 | 4.9 | 6.006 | 34.1 | 4 | 13 | 13 | 0 | 32.4 | 8 | 13.6 | 4 | 0.353 | 8.6 | 5.6 | 13 | 13 | 0 | 29.2 | 5.6 | 11.9 | 4.3 | 29.775 | 29.1 | 12.6 | 91.4 | 89.5 | 180.9 | 31.7 | 5.5 | 13 | 13 | 0 | 29 | 5.7 | 13 | 13 | 0 | 29 | 5.5 | 15.5 | 4.9 | 1.803 | 219.939
| 01:00 | 35.4 | 3 | 14 | 4.9 | 0.886 | 34.7 | 5.5 | 14.7 | 5 | 0.112 | 34.1 | 4 | 12.7 | 4.9 | 6.006 | 34.1 | 4 | 13 | 13 | 0 | 32.4 | 8 | 13.6 | 4 | 0.33 | 8.6 | 5.6 | 13 | 13 | 0 | 29.2 | 5.6 | 11.9 | 4.3 | 26.056 | 29.1 | 12.6 | 91.4 | 89.5 | 180.9 | 31.7 | 5.5 | 13 | 13 | 0 | 29 | 5.7 | 13 | 13 | 0 | 29 | 5.5 | 15.5 | 4.9 | 1.474 | 215.764
| 02:00 | 35.4 | 3.1 | 14 | 5 | 0.771 | 34.7 | 5.5 | 14.9 | 4.9 | 0.112 | 34 | 4 | 12.7 | 5 | 5.971 | 34 | 4 | 13 | 13 | 0 | 32.3 | 8 | 13.6 | 3.7 | 0.658 | 8.5 | 5.6 | 13 | 13 | 0 | 29 | 5.6 | 10.7 | 4.7 | 23.227 | 28.9 | 12.4 | 91.1 | 90.2 | 181.3 | 31.7 | 5.5 | 13 | 13 | 0 | 28.9 | 5.7 | 13 | 13 | 0 | 28.9 | 5.6 | 15.4 | 5 | 1.096 | 213.135
| 03:00 | 35.4 | 3.1 | 14 | 5 | 0.771 | 34.7 | 5.5 | 14.9 | 4.9 | 0.037 | 34 | 4 | 12.7 | 5 | 5.971 | 34 | 4 | 13 | 13 | 0 | 32.3 | 8 | 13.6 | 3.7 | 0.236 | 8.5 | 5.6 | 13 | 13 | 0 | 29 | 5.6 | 10.7 | 4.7 | 18.063 | 28.9 | 12.4 | 91.1 | 90.2 | 181.3 | 31.7 | 5.5 | 13 | 13 | 0 | 28.9 | 5.7 | 13 | 13 | 0 | 28.9 | 5.6 | 15.4 | 5 | 1.07 | 207.448
| 04:00 | 35.4 | 3.1 | 14 | 4.7 | 0.771 | 34.7 | 5.5 | 14.1 | 5 | 0.075 | 34 | 4 | 12.7 | 4.9 | 5.895 | 34 | 4 | 13 | 13 | 0 | 32.3 | 7.9 | 13.6 | 5 | 0.276 | 8.5 | 5.6 | 13 | 13 | 0 | 30.8 | 5.6 | 11.3 | 4.1 | 18.678 | 29 | 12.2 | 89.9 | 87.7 | 177.6 | 31.7 | 5.5 | 13 | 13 | 0 | 30.7 | 5.7 | 13 | 13 | 0 | 30.7 | 5.5 | 15.4 | 4.9 | 1.002 | 204.297
| 05:00 | 35.4 | 3.1 | 14 | 4.7 | 0.81 | 34.7 | 5.5 | 14.1 | 5 | 0.038 | 34 | 4 | 12.7 | 4.9 | 5.895 | 34 | 4 | 13 | 13 | 0 | 32.3 | 7.9 | 13.6 | 5 | 0.375 | 8.5 | 5.6 | 13 | 13 | 0 | 30.8 | 5.6 | 11.3 | 4.1 | 20.304 | 29 | 12.2 | 89.9 | 87.7 | 177.6 | 31.7 | 5.5 | 13 | 13 | 0 | 30.7 | 5.7 | 13 | 13 | 0 | 30.7 | 5.5 | 15.4 | 4.9 | 1.002 | 206.024
| 06:00 | 35.5 | 3 | 14 | 3.2 | 0.837 | 34.7 | 5.5 | 13.7 | 4.9 | 0.038 | 34.1 | 4 | 12.6 | 5 | 5.992 | 34.1 | 4 | 13 | 13 | 0 | 32.4 | 8 | 13.5 | 2.8 | 0.375 | 8.5 | 5.6 | 13 | 13 | 0 | 32.1 | 5.6 | 11.1 | 3.4 | 20.211 | 29.1 | 12.1 | 88.6 | 86.947 | 175.547 | 31.7 | 5.5 | 13 | 13 | 0 | 32.1 | 5.7 | 13 | 13 | 0 | 32.1 | 5.5 | 15.5 | 5 | 1.002 | 204.002
| 07:00 | 35.5 | 3 | 14 | 3.2 | 0.865 | 34.7 | 5.5 | 13.7 | 4.9 | 0.038 | 34.1 | 4 | 12.6 | 5 | 5.992 | 34.1 | 4 | 13 | 13 | 0 | 32.4 | 8 | 13.5 | 2.8 | 0.257 | 8.5 | 5.6 | 13 | 13 | 0 | 32.1 | 5.6 | 11.1 | 3.4 | 21.16 | 29.1 | 12.1 | 88.6 | 86.947 | 175.547 | 31.7 | 5.5 | 13 | 13 | 0 | 32.1 | 5.7 | 13 | 13 | 0 | 32.1 | 5.5 | 15.5 | 5 | 1.292 | 205.151
| 08:00 | 35.5 | 3 | 14 | 3 | 0.878 | 34.8 | 5.5 | 13.9 | 5 | 0.189 | 34.1 | 4 | 12.7 | 4.9 | 5.79 | 34.1 | 4 | 13 | 13 | 0 | 32.4 | 7.9 | 13.5 | 3.7 | 0.516 | 8.6 | 5.6 | 13 | 13 | 0 | 32.5 | 5.6 | 11.2 | 2.9 | 24.79 | 29 | 12.3 | 92.2 | 90.3 | 182.5 | 31.7 | 5.5 | 13 | 13 | 0 | 32.5 | 5.7 | 13 | 13 | 0 | 32.5 | 5.5 | 15.5 | 4.9 | 1.663 | 216.326
| 09:00 | 35.5 | 3 | 14 | 3 | 0.878 | 34.8 | 5.5 | 13.9 | 5 | 0.189 | 34.1 | 4 | 12.7 | 4.9 | 5.79 | 34.1 | 4 | 13 | 13 | 0 | 32.4 | 7.9 | 13.5 | 3.7 | 0.666 | 8.6 | 5.6 | 13 | 13 | 0 | 32.5 | 5.6 | 11.2 | 2.9 | 28.742 | 29 | 12.3 | 92.2 | 90.3 | 182.5 | 31.7 | 5.5 | 13 | 13 | 0 | 32.5 | 5.7 | 13 | 13 | 0 | 32.5 | 5.5 | 15.5 | 4.9 | 1.859 | 220.624
| 10:00 | 35.4 | 3 | 14 | 5 | 0.858 | 34.7 | 5.5 | 14.2 | 5 | 0.189 | 34 | 4 | 12.7 | 5 | 6.28 | 34 | 4 | 13 | 13 | 0 | 32.4 | 8.1 | 13.7 | 4.4 | 0.229 | 8.5 | 5.5 | 13 | 13 | 0 | 31.5 | 5.6 | 11.3 | 3.3 | 28.742 | 29 | 13.4 | 90.789 | 90.09 | 180.879 | 31.6 | 5.5 | 13 | 13 | 0 | 31.4 | 5.7 | 13 | 13 | 0 | 31.4 | 5.5 | 15.7 | 5 | 1.416 | 218.593
20.08 | 11:00 | 35.4 | 3 | 14 | 5 | 0.885 | 34.7 | 5.5 | 14.2 | 5 | 0.302 | 34 | 4 | 12.7 | 5 | 6.28 | 34 | 4 | 13 | 13 | 0 | 32.4 | 8.1 | 13.7 | 4.4 | 0.243 | 8.5 | 5.5 | 13 | 13 | 0 | 31.5 | 5.6 | 11.3 | 3.3 | 30.038 | 29 | 13.4 | 90.789 | 90.09 | 180.879 | 31.6 | 5.5 | 13 | 13 | 0 | 31.4 | 5.7 | 13 | 13 | 0 | 31.4 | 5.5 | 15.7 | 5 | 1.416 | 220.043
| 12:00 | 35.5 | 3 | 14 | 5 | 0.897 | 34.8 | 5.5 | 14.4 | 5 | 0.302 | 34.2 | 4 | 12.8 | 5 | 5.973 | 34.2 | 4 | 13 | 13 | 0 | 32.5 | 7.8 | 14.5 | 5 | 0.339 | 8.5 | 5.5 | 13 | 13 | 0 | 31.6 | 5.6 | 12.4 | 4.1 | 28.209 | 29.4 | 15 | 86.213 | 87.187 | 173.4 | 31.6 | 5.5 | 13 | 13 | 0 | 31.4 | 5.7 | 13 | 13 | 0 | 31.4 | 5.5 | 16.3 | 5 | 1.023 | 210.143
| 13:00 | 35.5 | 3 | 14 | 5 | 0.87 | 34.8 | 5.5 | 14.4 | 5 | 0.302 | 34.2 | 4 | 12.8 | 5 | 5.973 | 34.2 | 4 | 13 | 13 | 0 | 32.5 | 7.8 | 14.5 | 5 | 0.694 | 8.5 | 5.5 | 13 | 13 | 0 | 31.6 | 5.6 | 12.4 | 4.1 | 28.225 | 29.4 | 15 | 86.213 | 87.187 | 173.4 | 31.6 | 5.5 | 13 | 13 | 0 | 31.4 | 5.7 | 13 | 13 | 0 | 31.4 | 5.5 | 16.3 | 5 | 1 | 210.464
| 14:00 | 35.5 | 3 | 14 | 5 | 0.87 | 34.8 | 5.5 | 15.4 | 5 | 0.302 | 34.2 | 4 | 12.8 | 5 | 5.959 | 34.2 | 4 | 13 | 13 | 0 | 32.6 | 8.1 | 15.1 | 5 | 0.199 | 8.6 | 5.5 | 13 | 13 | 0 | 31.7 | 5.6 | 12.3 | 4.4 | 27.729 | 29.4 | 15.7 | 88.435 | 86.762 | 175.197 | 31.6 | 5.5 | 13 | 13 | 0 | 31.7 | 5.6 | 13 | 13 | 0 | 31.7 | 5.5 | 17 | 5 | 1 | 211.256
| 15:00 | 35.5 | 3 | 14 | 5 | 0.85 | 34.8 | 5.5 | 15.4 | 5 | 0.302 | 34.2 | 4 | 12.8 | 5 | 5.959 | 34.2 | 4 | 13 | 13 | 0 | 32.6 | 8.1 | 15.1 | 5 | 0.212 | 8.6 | 5.5 | 13 | 13 | 0 | 31.7 | 5.6 | 12.3 | 4.4 | 27.293 | 29.4 | 15.7 | 88.435 | 86.762 | 175.197 | 31.6 | 5.5 | 13 | 13 | 0 | 31.7 | 5.6 | 13 | 13 | 0 | 31.7 | 5.5 | 17 | 5 | 1.036 | 210.849
| 16:00 | 35.6 | 2.9 | 14 | 5 | 0.842 | 34.9 | 5.5 | 15.1 | 5 | 0.3 | 34.2 | 4 | 12.9 | 5 | 6.001 | 34.2 | 4 | 13 | 13 | 0 | 32.7 | 7.8 | 15.8 | 5 | 0.318 | 8.5 | 5.5 | 13 | 13 | 0 | 31.4 | 5.6 | 10.4 | 4.7 | 29.104 | 29.5 | 15.6 | 88.363 | 86.312 | 174.675 | 31.6 | 5.5 | 13 | 13 | 0 | 31.4 | 5.6 | 13 | 13 | 0 | 31.4 | 5.5 | 16.7 | 5 | 1.042 | 212.282
| 17:00 | 35.6 | 2.9 | 14 | 5 | 0.842 | 34.9 | 5.5 | 15.1 | 5 | 0.188 | 34.2 | 4 | 12.9 | 5 | 6.001 | 34.2 | 4 | 13 | 13 | 0 | 32.7 | 7.8 | 15.8 | 5 | 0.701 | 8.5 | 5.5 | 13 | 13 | 0 | 31.4 | 5.6 | 10.4 | 4.7 | 25.459 | 29.5 | 15.6 | 88.363 | 86.312 | 174.675 | 31.6 | 5.5 | 13 | 13 | 0 | 31.4 | 5.6 | 13 | 13 | 0 | 31.4 | 5.5 | 16.7 | 5 | 1.042 | 208.908
| 18:00 | 35.6 | 2.9 | 14 | 5 | 0.842 | 35 | 5.5 | 16.5 | 5 | 0.3 | 34.2 | 4 | 12.9 | 5 | 5.956 | 34.2 | 4 | 13 | 13 | 0 | 32.7 | 8.2 | 15.5 | 5 | 0.237 | 8.5 | 5.5 | 13 | 13 | 0 | 31.6 | 5.6 | 11.4 | 4.7 | 25.395 | 29.7 | 15.3 | 86.544 | 86.197 | 172.741 | 31.6 | 5.5 | 13 | 13 | 0 | 31.6 | 5.7 | 13 | 13 | 0 | 31.5 | 5.4 | 16.2 | 5 | 1.822 | 207.293
| 19:00 | 35.6 | 2.9 | 14 | 5 | 0.891 | 35 | 5.5 | 16.5 | 5 | 0.3 | 34.2 | 4 | 12.9 | 5 | 5.956 | 34.2 | 4 | 13 | 13 | 0 | 32.7 | 8.2 | 15.5 | 5 | 0.232 | 8.5 | 5.5 | 13 | 13 | 0 | 31.6 | 5.6 | 11.4 | 4.7 | 27.451 | 29.7 | 15.3 | 86.544 | 86.197 | 172.741 | 31.6 | 5.5 | 13 | 13 | 0 | 31.6 | 5.7 | 13 | 13 | 0 | 31.5 | 5.4 | 16.2 | 5 | 1.822 | 209.393
| 20:00 | 35.6 | 3 | 14 | 5 | 0.891 | 35 | 5.5 | 16 | 5 | 0.3 | 34.2 | 4 | 12.7 | 5 | 6.112 | 34.2 | 4 | 13 | 13 | 0 | 32.7 | 7.8 | 14.9 | 5 | 0.326 | 8.6 | 5.6 | 13 | 13 | 0 | 31.3 | 5.6 | 12 | 4.5 | 29.205 | 29.5 | 14.4 | 90.085 | 88.002 | 178.087 | 31.6 | 5.5 | 13 | 13 | 0 | 31.2 | 5.6 | 13 | 13 | 0 | 31.2 | 5.5 | 15.8 | 5 | 1.611 | 216.532
| 21:00 | 35.6 | 3 | 14 | 5 | 0.891 | 35 | 5.5 | 16 | 5 | 0.336 | 34.2 | 4 | 12.7 | 5 | 6.112 | 34.2 | 4 | 13 | 13 | 0 | 32.7 | 7.8 | 14.9 | 5 | 0.541 | 8.6 | 5.6 | 13 | 13 | 0 | 31.3 | 5.6 | 12 | 4.5 | 30.078 | 29.5 | 14.4 | 90.085 | 88.002 | 178.087 | 31.6 | 5.5 | 13 | 13 | 0 | 31.2 | 5.6 | 13 | 13 | 0 | 31.2 | 5.5 | 15.8 | 5 | 1.67 | 217.715
| 22:00 | 35.4 | 3 | 14 | 5 | 0.941 | 34.7 | 5.5 | 14.5 | 5 | 0.224 | 34.1 | 4 | 12.7 | 5 | 6.018 | 34.1 | 4 | 13 | 13 | 0 | 32.5 | 8.1 | 13.7 | 4.5 | 0.523 | 8.6 | 5.6 | 13 | 13 | 0 | 31.3 | 5.6 | 12.6 | 3.6 | 31.893 | 29.2 | 13.1 | 90.095 | 88.687 | 178.782 | 31.6 | 5.5 | 13 | 13 | 0 | 31.3 | 5.7 | 13 | 13 | 0 | 31.2 | 5.5 | 15.7 | 5 | 1.848 | 220.229
| 23:00 | 35.4 | 3 | 14 | 5 | 0.968 | 34.7 | 5.5 | 14.5 | 5 | 0.186 | 34.1 | 4 | 12.7 | 5 | 6.018 | 34.1 | 4 | 13 | 13 | 0 | 32.5 | 8.1 | 13.7 | 4.5 | 0.234 | 8.6 | 5.6 | 13 | 13 | 0 | 31.3 | 5.6 | 12.6 | 3.6 | 32.448 | 29.2 | 13.1 | 90.095 | 88.687 | 178.782 | 31.6 | 5.5 | 13 | 13 | 0 | 31.3 | 5.7 | 13 | 13 | 0 | 31.2 | 5.5 | 15.7 | 5 | 1.917 | 220.553
21.08 | 00:00 | 35.3 | 3 | 14 | 5 | 0.968 | 34.6 | 5.6 | 14.6 | 5 | 0.112 | 34 | 4 | 12.7 | 5 | 5.826 | 34 | 4 | 13 | 13 | 0 | 32.3 | 7.8 | 13.8 | 5 | 0.321 | 8.6 | 5.5 | 13 | 13 | 0 | 31.7 | 5.6 | 12.2 | 3.5 | 30.701 | 29 | 12.7 | 90.255 | 87.453 | 177.708 | 31.6 | 5.5 | 13 | 13 | 0 | 31.6 | 5.7 | 13 | 13 | 0 | 31.6 | 5.5 | 15.6 | 5 | 1.796 | 217.432
| 01:00 | 35.3 | 3 | 14 | 5 | 0.754 | 34.6 | 5.6 | 14.6 | 5 | 0.074 | 34 | 4 | 12.7 | 5 | 5.826 | 34 | 4 | 13 | 13 | 0 | 32.3 | 7.8 | 13.8 | 5 | 0.321 | 8.6 | 5.5 | 13 | 13 | 0 | 31.7 | 5.6 | 12.2 | 3.5 | 27.635 | 29 | 12.7 | 90.255 | 87.453 | 177.708 | 31.6 | 5.5 | 13 | 13 | 0 | 31.6 | 5.7 | 13 | 13 | 0 | 31.6 | 5.5 | 15.6 | 5 | 1.796 | 214.114
| 02:00 | 35.3 | 3 | 14 | 5 | 0.754 | 34.6 | 5.6 | 14.6 | 5 | 0.074 | 33.9 | 4 | 12.6 | 5 | 5.866 | 33.9 | 4 | 13 | 13 | 0 | 32.2 | 8.2 | 13.6 | 5 | 0.228 | 8.6 | 5.6 | 13 | 13 | 0 | 32.1 | 5.6 | 11.6 | 3.3 | 23.928 | 28.7 | 12.4 | 92.202 | 89.87 | 182.072 | 31.6 | 5.5 | 13 | 13 | 0 | 32 | 5.7 | 13 | 13 | 0 | 32 | 5.5 | 15.5 | 5 | 1.796 | 214.718
| 03:00 | 35.3 | 3 | 14 | 5 | 0.522 | 34.6 | 5.6 | 14.6 | 5 | 0.037 | 33.9 | 4 | 12.6 | 5 | 5.866 | 33.9 | 4 | 13 | 13 | 0 | 32.2 | 8.2 | 13.6 | 5 | 0.236 | 8.6 | 5.6 | 13 | 13 | 0 | 32.1 | 5.6 | 11.6 | 3.3 | 23.542 | 28.7 | 12.4 | 92.202 | 89.87 | 182.072 | 31.6 | 5.5 | 13 | 13 | 0 | 32 | 5.7 | 13 | 13 | 0 | 32 | 5.5 | 15.5 | 5 | 1.121 | 213.396
| 04:00 | 35.2 | 3 | 14 | 5 | 0.522 | 34.5 | 5.5 | 14.2 | 5 | 0.037 | 33.9 | 4 | 12.6 | 5 | 5.688 | 33.9 | 4 | 13 | 13 | 0 | 32.1 | 8 | 13.6 | 5 | 0.234 | 8.6 | 5.6 | 13 | 13 | 0 | 32.4 | 5.6 | 11.1 | 3 | 22.006 | 28.6 | 12.2 | 92.303 | 89.096 | 181.399 | 31.6 | 5.5 | 13 | 13 | 0 | 32.3 | 5.7 | 13 | 13 | 0 | 32.3 | 5.5 | 15.4 | 5 | 1.121 | 211.007
| 05:00 | 35.2 | 3 | 14 | 5 | 0.522 | 34.5 | 5.5 | 14.2 | 5 | 0.075 | 33.9 | 4 | 12.6 | 5 | 5.688 | 33.9 | 4 | 13 | 13 | 0 | 32.1 | 8 | 13.6 | 5 | 0.249 | 8.6 | 5.6 | 13 | 13 | 0 | 32.4 | 5.6 | 11.1 | 3 | 21.401 | 28.6 | 12.2 | 92.303 | 89.096 | 181.399 | 31.6 | 5.5 | 13 | 13 | 0 | 32.3 | 5.7 | 13 | 13 | 0 | 32.3 | 5.5 | 15.4 | 5 | 0.999 | 210.333
| 06:00 | 35.2 | 3 | 14 | 4.8 | 0.447 | 34.5 | 5.5 | 13.8 | 5 | 0.038 | 33.8 | 4 | 12.6 | 5 | 5.754 | 33.8 | 4 | 13 | 13 | 0 | 32.1 | 7.8 | 13.6 | 4.7 | 0.294 | 8.6 | 5.6 | 13 | 13 | 0 | 32.7 | 5.6 | 10.8 | 2.8 | 21.401 | 28.6 | 12.1 | 91.228 | 89.64 | 180.868 | 31.6 | 5.5 | 13 | 13 | 0 | 32.6 | 5.7 | 13 | 13 | 0 | 32.6 | 5.5 | 15.3 | 5 | 0.999 | 209.801
| 07:00 | 35.2 | 3 | 14 | 4.8 | 0.575 | 34.5 | 5.5 | 13.8 | 5 | 0.037 | 33.8 | 4 | 12.6 | 5 | 5.754 | 33.8 | 4 | 13 | 13 | 0 | 32.1 | 7.8 | 13.6 | 4.7 | 0.342 | 8.6 | 5.6 | 13 | 13 | 0 | 32.7 | 5.6 | 10.8 | 2.8 | 21.879 | 28.6 | 12.1 | 91.228 | 89.64 | 180.868 | 31.6 | 5.5 | 13 | 13 | 0 | 32.6 | 5.7 | 13 | 13 | 0 | 32.6 | 5.5 | 15.3 | 5 | 0.999 | 210.454
| 08:00 | 35.2 | 3 | 14 | 4.4 | 0.646 | 34.5 | 5.5 | 13.5 | 5 | 0.037 | 33.8 | 4 | 12.6 | 5 | 5.588 | 33.8 | 4 | 13 | 13 | 0 | 32 | 7.9 | 13.6 | 4 | 0.345 | 8.6 | 5.6 | 13 | 13 | 0 | 32.4 | 5.6 | 10.2 | 2.7 | 27.152 | 28.6 | 12.2 | 90.413 | 89.853 | 180.266 | 31.6 | 5.5 | 13 | 13 | 0 | 32.3 | 5.7 | 13 | 13 | 0 | 32.2 | 5.5 | 15.3 | 5 | 0.999 | 215.033
| 09:00 | 35.2 | 3 | 14 | 4.4 | 0.694 | 34.5 | 5.5 | 13.5 | 5 | 0.037 | 33.8 | 4 | 12.6 | 5 | 5.588 | 33.8 | 4 | 13 | 13 | 0 | 32 | 7.9 | 13.6 | 4 | 0.345 | 8.6 | 5.6 | 13 | 13 | 0 | 32.4 | 5.6 | 10.2 | 2.7 | 30.398 | 28.6 | 12.2 | 90.413 | 89.853 | 180.266 | 31.6 | 5.5 | 13 | 13 | 0 | 32.3 | 5.7 | 13 | 13 | 0 | 32.2 | 5.5 | 15.3 | 5 | 1.966 | 219.294
| 10:00 | 35 | 3 | 14 | 5 | 0.694 | 34.4 | 5.5 | 13.7 | 5 | 0.299 | 33.7 | 4 | 12.6 | 5 | 6.04 | 33.7 | 4 | 13 | 13 | 0 | 32 | 8 | 13.8 | 4.4 | 0.33 | 8.6 | 5.5 | 13 | 13 | 0 | 31.1 | 5.6 | 11.4 | 3.5 | 31.528 | 28.7 | 13.4 | 91.288 | 89.673 | 180.961 | 31.5 | 5.5 | 13 | 13 | 0 | 31.1 | 5.6 | 13 | 13 | 0 | 31.1 | 5.5 | 15.6 | 5 | 1.791 | 221.643
21.08 | 11:00 | 35 | 3 | 14 | 5 | 0.759 | 34.4 | 5.5 | 13.7 | 5 | 0.375 | 33.7 | 4 | 12.6 | 5 | 6.04 | 33.7 | 4 | 13 | 13 | 0 | 32 | 8 | 13.8 | 4.4 | 0.333 | 8.6 | 5.5 | 13 | 13 | 0 | 31.1 | 5.6 | 11.4 | 3.5 | 31.327 | 28.7 | 13.4 | 91.288 | 89.673 | 180.961 | 31.5 | 5.5 | 13 | 13 | 0 | 31.1 | 5.6 | 13 | 13 | 0 | 31.1 | 5.5 | 15.6 | 5 | 1.634 | 221.429
| 12:00 | 34.9 | 3 | 14 | 5 | 0.795 | 34.3 | 5.5 | 14 | 5 | 0.411 | 33.6 | 4 | 12.7 | 5 | 5.997 | 33.6 | 4 | 13 | 13 | 0 | 32 | 8.2 | 14.4 | 5 | 0.268 | 8.5 | 5.5 | 13 | 13 | 0 | 32.3 | 5.6 | 10.5 | 3.7 | 31.098 | 28.9 | 15 | 88.814 | 87.611 | 176.425 | 31.5 | 5.5 | 13 | 13 | 0 | 32.2 | 5.7 | 13 | 13 | 0 | 32.2 | 5.5 | 16 | 5 | 1.634 | 216.628
| 13:00 | 34.9 | 3 | 14 | 5 | 0.771 | 34.3 | 5.5 | 14 | 5 | 0.372 | 33.6 | 4 | 12.7 | 5 | 5.997 | 33.6 | 4 | 13 | 13 | 0 | 32 | 8.2 | 14.4 | 5 | 0.217 | 8.5 | 5.5 | 13 | 13 | 0 | 32.3 | 5.6 | 10.5 | 3.7 | 29.892 | 28.9 | 15 | 88.814 | 87.611 | 176.425 | 31.5 | 5.5 | 13 | 13 | 0 | 32.2 | 5.7 | 13 | 13 | 0 | 32.2 | 5.5 | 16 | 5 | 1.444 | 215.118
| 14:00 | 34.7 | 3 | 14 | 5 | 0.771 | 34.1 | 5.4 | 14.6 | 5 | 0.405 | 33.4 | 4 | 12.7 | 5 | 6.136 | 33.4 | 4 | 13 | 13 | 0 | 31.8 | 7.9 | 15.3 | 5 | 0.222 | 8.5 | 5.6 | 13 | 13 | 0 | 32.2 | 5.6 | 10.7 | 3.7 | 30.035 | 28.5 | 16.1 | 89.279 | 87.413 | 176.692 | 31.5 | 5.5 | 13 | 13 | 0 | 32.2 | 5.6 | 13 | 13 | 0 | 32.2 | 5.5 | 16.3 | 5 | 1.446 | 215.707
| 15:00 | 34.7 | 3 | 14 | 5 | 0.757 | 34.1 | 5.4 | 14.6 | 5 | 0.403 | 33.4 | 4 | 12.7 | 5 | 6.136 | 33.4 | 4 | 13 | 13 | 0 | 31.8 | 7.9 | 15.3 | 5 | 0.229 | 8.5 | 5.6 | 13 | 13 | 0 | 32.2 | 5.6 | 10.7 | 3.7 | 29.545 | 28.5 | 16.1 | 89.279 | 87.413 | 176.692 | 31.5 | 5.5 | 13 | 13 | 0 | 32.2 | 5.6 | 13 | 13 | 0 | 32.2 | 5.5 | 16.3 | 5 | 1.608 | 215.37
| 16:00 | 34.7 | 3 | 14 | 5 | 0.757 | 34.1 | 5.5 | 14.9 | 5 | 0.33 | 33.3 | 4 | 12.7 | 5 | 6.052 | 33.3 | 4 | 13 | 13 | 0 | 31.8 | 7.8 | 16 | 5 | 0.238 | 8.5 | 5.5 | 13 | 13 | 0 | 31.3 | 5.6 | 10 | 4.8 | 29.617 | 28.4 | 15.6 | 88.794 | 86.764 | 175.558 | 31.5 | 5.5 | 13 | 13 | 0 | 31.3 | 5.7 | 13 | 13 | 0 | 31.3 | 5.5 | 16.2 | 5 | 1.649 | 214.201
| 17:00 | 34.7 | 3 | 14 | 5 | 0.794 | 34.1 | 5.5 | 14.9 | 5 | 0.366 | 33.3 | 4 | 12.7 | 5 | 6.052 | 33.3 | 4 | 13 | 13 | 0 | 31.8 | 7.8 | 16 | 5 | 0.231 | 8.5 | 5.5 | 13 | 13 | 0 | 31.3 | 5.6 | 10 | 4.8 | 28.966 | 28.4 | 15.6 | 88.794 | 86.764 | 175.558 | 31.5 | 5.5 | 13 | 13 | 0 | 31.3 | 5.7 | 13 | 13 | 0 | 31.3 | 5.5 | 16.2 | 5 | 1.698 | 213.665
| 18:00 | 34.8 | 3 | 14 | 5 | 0.792 | 34.1 | 5.5 | 14.7 | 5 | 0.364 | 33.3 | 4 | 12.7 | 5 | 6.201 | 33.3 | 4 | 13 | 13 | 0 | 31.3 | 7.9 | 16.1 | 5 | 0.238 | 9.8 | 5.6 | 13 | 13 | 0 | 31.6 | 5.6 | 11.5 | 4.4 | 28.866 | 27.3 | 14.5 | 88.061 | 87.474 | 175.535 | 31.5 | 5.5 | 13 | 13 | 0 | 31.5 | 5.7 | 13 | 13 | 0 | 31.4 | 5.5 | 16 | 5 | 1.55 | 213.546
| 19:00 | 34.8 | 3 | 14 | 5 | 0.84 | 34.1 | 5.5 | 14.7 | 5 | 0.291 | 33.3 | 4 | 12.7 | 5 | 6.201 | 33.3 | 4 | 13 | 13 | 0 | 31.3 | 7.9 | 16.1 | 5 | 0.238 | 9.8 | 5.6 | 13 | 13 | 0 | 31.6 | 5.6 | 11.5 | 4.4 | 28.89 | 27.3 | 14.5 | 88.061 | 87.474 | 175.535 | 31.5 | 5.5 | 13 | 13 | 0 | 31.5 | 5.7 | 13 | 13 | 0 | 31.4 | 5.5 | 16 | 5 | 1.37 | 213.365
| 20:00 | 34.7 | 3 | 14 | 5 | 0.9 | 34 | 5.4 | 15 | 5 | 0.401 | 33.2 | 4 | 12.7 | 5 | 6.208 | 33.2 | 4 | 13 | 13 | 0 | 31.5 | 7.8 | 14.8 | 5 | 0.265 | 9.8 | 5.5 | 13 | 13 | 0 | 31.8 | 5.6 | 11.7 | 4.2 | 29.97 | 28 | 14.1 | 89.64 | 88.489 | 178.129 | 31.5 | 5.5 | 13 | 13 | 0 | 31.7 | 5.7 | 13 | 13 | 0 | 31.7 | 5.5 | 15.8 | 5 | 1.517 | 217.39
| 21:00 | 34.7 | 3 | 14 | 5 | 0.941 | 34 | 5.4 | 15 | 5 | 0.364 | 33.2 | 4 | 12.7 | 5 | 6.208 | 33.2 | 4 | 13 | 13 | 0 | 31.5 | 7.8 | 14.8 | 5 | 0.283 | 9.8 | 5.5 | 13 | 13 | 0 | 31.8 | 5.6 | 11.7 | 4.2 | 30.24 | 28 | 14.1 | 89.64 | 88.489 | 178.129 | 31.5 | 5.5 | 13 | 13 | 0 | 31.7 | 5.7 | 13 | 13 | 0 | 31.7 | 5.5 | 15.8 | 5 | 1.731 | 217.896
| 22:00 | 34.7 | 3 | 14 | 5 | 0.909 | 34 | 5.5 | 14.1 | 5 | 0.219 | 33.3 | 3.9 | 12.6 | 5 | 6.205 | 33.3 | 3.9 | 13 | 13 | 0 | 31.5 | 7.9 | 14.1 | 5 | 0.285 | 9.8 | 5.6 | 13 | 13 | 0 | 30.9 | 5.6 | 11.8 | 3.7 | 32.355 | 28 | 13.1 | 91.052 | 88.451 | 179.503 | 31.5 | 5.5 | 13 | 13 | 0 | 30.8 | 5.6 | 13 | 13 | 0 | 30.8 | 5.5 | 15.5 | 5 | 1.731 | 221.207
| 23:00 | 34.7 | 3 | 14 | 5 | 0.909 | 34 | 5.5 | 14.1 | 5 | 0.146 | 33.3 | 3.9 | 12.6 | 5 | 6.205 | 33.3 | 3.9 | 13 | 13 | 0 | 31.5 | 7.9 | 14.1 | 5 | 0.289 | 9.8 | 5.6 | 13 | 13 | 0 | 30.9 | 5.6 | 11.8 | 3.7 | 32.09 | 28 | 13.1 | 91.052 | 88.451 | 179.503 | 31.5 | 5.5 | 13 | 13 | 0 | 30.8 | 5.6 | 13 | 13 | 0 | 30.8 | 5.5 | 15.5 | 5 | 1.731 | 220.873
22.08 | 00:00 | 34.7 | 3 | 14 | 5 | 0.909 | 34.1 | 5.5 | 14.6 | 5 | 0.11 | 33.3 | 4 | 12.6 | 5 | 5.876 | 33.3 | 4 | 13 | 13 | 0 | 31.6 | 8 | 13.9 | 5 | 0.29 | 9.8 | 5.5 | 13 | 13 | 0 | 31.3 | 5.6 | 12.3 | 3.7 | 30.576 | 28.2 | 12.6 | 90.231 | 89.372 | 179.603 | 31.5 | 5.5 | 13 | 13 | 0 | 31.2 | 5.7 | 13 | 13 | 0 | 31.2 | 5.5 | 15.5 | 5 | 1.731 | 219.095
| 01:00 | 34.7 | 3 | 14 | 5 | 0.909 | 34.1 | 5.5 | 14.6 | 5 | 0.073 | 33.3 | 4 | 12.6 | 5 | 5.876 | 33.3 | 4 | 13 | 13 | 0 | 31.6 | 8 | 13.9 | 5 | 0.302 | 9.8 | 5.5 | 13 | 13 | 0 | 31.3 | 5.6 | 12.3 | 3.7 | 28.466 | 28.2 | 12.6 | 90.231 | 89.372 | 179.603 | 31.5 | 5.5 | 13 | 13 | 0 | 31.2 | 5.7 | 13 | 13 | 0 | 31.2 | 5.5 | 15.5 | 5 | 1.731 | 216.96
| 02:00 | 34.8 | 3 | 14 | 5 | 0.793 | 34.1 | 5.5 | 15.1 | 5 | 0.073 | 33.4 | 4 | 12.6 | 5 | 5.738 | 33.4 | 4 | 13 | 13 | 0 | 31.6 | 8.1 | 13.8 | 5 | 0.286 | 9.8 | 5.6 | 13 | 13 | 0 | 31.9 | 5.6 | 12.5 | 3.5 | 23.556 | 28 | 12.6 | 91.836 | 90.216 | 182.052 | 31.5 | 5.5 | 13 | 13 | 0 | 31.8 | 5.7 | 13 | 13 | 0 | 31.8 | 5.6 | 15.4 | 5 | 1.118 | 213.616
| 03:00 | 34.8 | 3 | 14 | 5 | 0.803 | 34.1 | 5.5 | 15.1 | 5 | 0.073 | 33.4 | 4 | 12.6 | 5 | 5.738 | 33.4 | 4 | 13 | 13 | 0 | 31.6 | 8.1 | 13.8 | 5 | 0.203 | 9.8 | 5.6 | 13 | 13 | 0 | 31.9 | 5.6 | 12.5 | 3.5 | 23.556 | 28 | 12.6 | 91.836 | 90.216 | 182.052 | 31.5 | 5.5 | 13 | 13 | 0 | 31.8 | 5.7 | 13 | 13 | 0 | 31.8 | 5.6 | 15.4 | 5 | 1.115 | 213.54
| 04:00 | 34.8 | 3 | 14 | 5 | 0.803 | 34.1 | 5.5 | 14.7 | 5 | 0.037 | 33.3 | 4 | 12.6 | 5 | 5.744 | 33.3 | 4 | 13 | 13 | 0 | 31.5 | 8.3 | 13.7 | 5 | 0.183 | 9.8 | 5.6 | 13 | 13 | 0 | 32.5 | 5.6 | 12.1 | 3.1 | 21.825 | 28 | 12.4 | 92.104 | 90.075 | 182.179 | 31.5 | 5.5 | 13 | 13 | 0 | 32.4 | 5.7 | 13 | 13 | 0 | 32.4 | 5.5 | 15.4 | 5 | 1.026 | 211.797
| 05:00 | 34.8 | 3 | 14 | 5 | 0.737 | 34.1 | 5.5 | 14.7 | 5 | 0.037 | 33.3 | 4 | 12.6 | 5 | 5.744 | 33.3 | 4 | 13 | 13 | 0 | 31.5 | 8.3 | 13.7 | 5 | 0.106 | 9.8 | 5.6 | 13 | 13 | 0 | 32.5 | 5.6 | 12.1 | 3.1 | 21.155 | 28 | 12.4 | 92.104 | 90.075 | 182.179 | 31.5 | 5.5 | 13 | 13 | 0 | 32.4 | 5.7 | 13 | 13 | 0 | 32.4 | 5.5 | 15.4 | 5 | 1.026 | 210.984
| 06:00 | 34.8 | 3 | 14 | 5 | 0.761 | 34.1 | 5.5 | 14.2 | 5 | 0.037 | 33.4 | 4 | 12.6 | 5 | 5.626 | 33.4 | 4 | 13 | 13 | 0 | 31.5 | 8.1 | 13 | 5 | 0.019 | 9.8 | 5.6 | 13 | 13 | 0 | 32.5 | 5.6 | 11 | 2.8 | 21.119 | 28 | 12.2 | 92.284 | 89.299 | 181.583 | 31.5 | 5.5 | 13 | 13 | 0 | 32.4 | 5.7 | 13 | 13 | 0 | 32.4 | 5.5 | 15.2 | 5 | 1.026 | 210.171
| 07:00 | 34.8 | 3 | 14 | 5 | 0.752 | 34.1 | 5.5 | 14.2 | 5 | 0.037 | 33.4 | 4 | 12.6 | 5 | 5.626 | 33.4 | 4 | 13 | 13 | 0 | 31.5 | 8.1 | 13 | 5 | 0.064 | 9.8 | 5.6 | 13 | 13 | 0 | 32.5 | 5.6 | 11 | 2.8 | 20.702 | 28 | 12.2 | 92.284 | 89.299 | 181.583 | 31.5 | 5.5 | 13 | 13 | 0 | 32.4 | 5.7 | 13 | 13 | 0 | 32.4 | 5.5 | 15.2 | 5 | 1.026 | 209.79
| 08:00 | 34.8 | 3 | 14 | 5 | 0.858 | 34.1 | 5.5 | 14 | 5 | 0.111 | 33.4 | 4 | 12.6 | 5 | 5.767 | 33.4 | 4 | 13 | 13 | 0 | 31.6 | 7.8 | 13.7 | 5 | 0.269 | 9.8 | 5.6 | 13 | 13 | 0 | 32.3 | 5.6 | 11.4 | 2.8 | 24.693 | 28 | 12.3 | 91.999 | 90.172 | 182.171 | 31.5 | 5.5 | 13 | 13 | 0 | 32.2 | 5.7 | 13 | 13 | 0 | 32.2 | 5.5 | 15.3 | 5 | 1.389 | 215.258
| 09:00 | 34.8 | 3 | 14 | 5 | 0.858 | 34.1 | 5.5 | 14 | 5 | 0.147 | 33.4 | 4 | 12.6 | 5 | 5.767 | 33.4 | 4 | 13 | 13 | 0 | 31.6 | 7.8 | 13.7 | 5 | 0.257 | 9.8 | 5.6 | 13 | 13 | 0 | 32.3 | 5.6 | 11.4 | 2.8 | 27.383 | 28 | 12.3 | 91.999 | 90.172 | 182.171 | 31.5 | 5.5 | 13 | 13 | 0 | 32.2 | 5.7 | 13 | 13 | 0 | 32.2 | 5.5 | 15.3 | 5 | 1.748 | 218.331
| 10:00 | 34.8 | 3 | 14 | 4.9 | 0.858 | 34.1 | 5.5 | 14.6 | 4.9 | 0.148 | 33.4 | 4 | 12.6 | 4.9 | 5.826 | 33.4 | 4 | 13 | 13 | 0 | 31.6 | 8.1 | 14.1 | 5 | 0.126 | 9.8 | 5.5 | 13 | 13 | 0 | 31.8 | 5.6 | 11.8 | 3.2 | 30.303 | 28.1 | 13.2 | 91.2 | 89.6 | 180.8 | 31.5 | 5.5 | 13 | 13 | 0 | 31.8 | 5.7 | 13 | 13 | 0 | 31.8 | 5.5 | 15.5 | 4.9 | 1.898 | 219.959
22.08 | 11:00 | 34.8 | 3 | 14 | 4.9 | 0.837 | 34.1 | 5.5 | 14.6 | 4.9 | 0.221 | 33.4 | 4 | 12.6 | 4.9 | 5.826 | 33.4 | 4 | 13 | 13 | 0 | 31.6 | 8.1 | 14.1 | 5 | 0.047 | 9.8 | 5.5 | 13 | 13 | 0 | 31.8 | 5.6 | 11.8 | 3.2 | 32.565 | 28.1 | 13.2 | 91.2 | 89.6 | 180.8 | 31.5 | 5.5 | 13 | 13 | 0 | 31.8 | 5.7 | 13 | 13 | 0 | 31.8 | 5.5 | 15.5 | 4.9 | 1.644 | 221.94
| 12:00 | 34.7 | 3 | 14 | 4.9 | 0.837 | 34 | 5.5 | 15 | 5 | 0.185 | 33.2 | 4 | 12.7 | 4.9 | 6.028 | 33.2 | 4 | 14 | 14 | 0 | 31.2 | 8 | 18.4 | 5 | 0.028 | 18.1 | 5.5 | 14 | 14 | 0 | 31.1 | 5.6 | 11.3 | 3.8 | 32.027 | 27.2 | 14.8 | 89 | 87.4 | 176.4 | 31.5 | 5.5 | 14 | 14 | 0 | 31.1 | 5.7 | 14 | 14 | 0 | 31 | 5.5 | 15 | 4.9 | 1.598 | 217.103
| 13:00 | 34.7 | 3 | 14 | 4.9 | 0.885 | 34 | 5.5 | 15 | 5 | 0.146 | 33.2 | 4 | 12.7 | 4.9 | 6.028 | 33.2 | 4 | 14 | 14 | 0 | 31.2 | 8 | 18.4 | 5 | 0.099 | 18.1 | 5.5 | 14 | 14 | 0 | 31.1 | 5.6 | 11.3 | 3.8 | 31.013 | 27.2 | 14.8 | 89 | 87.4 | 176.4 | 31.5 | 5.5 | 14 | 14 | 0 | 31.1 | 5.7 | 14 | 14 | 0 | 31 | 5.5 | 15 | 4.9 | 1.598 | 216.169
| 14:00 | 34.7 | 3 | 14 | 5 | 0.885 | 34 | 5.5 | 15 | 4.9 | 0.219 | 33.2 | 4 | 12.7 | 5 | 5.938 | 33.2 | 4 | 14 | 14 | 0 | 31.5 | 7.8 | 16 | 4.9 | 0.099 | 19.9 | 5.5 | 14 | 14 | 0 | 28.4 | 5.6 | 10.6 | 5.3 | 30.058 | 28 | 15.9 | 88 | 87.2 | 175.2 | 31.3 | 5.5 | 14 | 14 | 0 | 28.3 | 5.7 | 14 | 14 | 0 | 28.3 | 5.5 | 15 | 5 | 1.598 | 213.997
| 15:00 | 34.7 | 3 | 14 | 5 | 0.796 | 34 | 5.5 | 15 | 4.9 | 0.218 | 33.2 | 4 | 12.7 | 5 | 5.938 | 33.2 | 4 | 14 | 14 | 0 | 31.5 | 7.8 | 16 | 4.9 | 0.19 | 19.9 | 5.5 | 14 | 14 | 0 | 28.4 | 5.6 | 10.6 | 5.3 | 29.678 | 28 | 15.9 | 88 | 87.2 | 175.2 | 31.3 | 5.5 | 14 | 14 | 0 | 28.3 | 5.7 | 14 | 14 | 0 | 28.3 | 5.5 | 15 | 5 | 1.311 | 213.331
| 16:00 | 34.7 | 3 | 14 | 4.9 | 0.823 | 33.9 | 5.5 | 17.9 | 5 | 0.109 | 33.2 | 4 | 12.7 | 4.9 | 5.995 | 33.2 | 4 | 14 | 14 | 0 | 31.3 | 7.9 | 16 | 5 | 0.182 | 28.4 | 5.5 | 14 | 14 | 0 | 27.8 | 5.6 | 10.5 | 5.1 | 29.256 | 27.9 | 16 | 89.012 | 61.9 | 150.912 | 31.3 | 5.5 | 14 | 14 | 0 | 27.8 | 5.7 | 14 | 14 | 0 | 27.7 | 5.5 | 15 | 4.9 | 1.385 | 188.662
| 17:00 | 34.7 | 3 | 14 | 4.9 | 0.847 | 33.9 | 5.5 | 17.9 | 5 | 0.109 | 33.2 | 4 | 12.7 | 4.9 | 5.995 | 33.2 | 4 | 14 | 14 | 0 | 31.3 | 7.9 | 16 | 5 | 0.19 | 28.4 | 5.5 | 14 | 14 | 0 | 27.8 | 5.6 | 10.5 | 5.1 | 28.226 | 27.9 | 16 | 89.012 | 61.9 | 150.912 | 31.3 | 5.5 | 14 | 14 | 0 | 27.8 | 5.7 | 14 | 14 | 0 | 27.7 | 5.5 | 15 | 4.9 | 1.511 | 187.79
| 18:00 | 34.8 | 3 | 14 | 5 | 0.852 | 34.2 | 5.5 | 17.6 | 4.9 | 0.109 | 33.5 | 4 | 12.8 | 5 | 6.06 | 33.5 | 3.9 | 14 | 14 | 0 | 31.9 | 7.9 | 16 | 4.9 | 0.19 | 29.5 | 5.6 | 14 | 14 | 0 | 29.5 | 5.6 | 10.4 | 5 | 28.427 | 29.1 | 16 | 89.356 | 37.6 | 126.956 | 31.3 | 5.5 | 14 | 14 | 0 | 29.5 | 5.7 | 14 | 14 | 0 | 29.4 | 5.5 | 15 | 5 | 1.506 | 164.1
| 19:00 | 34.8 | 3 | 14 | 5 | 0.838 | 34.2 | 5.5 | 17.6 | 4.9 | 0.145 | 33.5 | 4 | 12.8 | 5 | 6.06 | 33.5 | 3.9 | 14 | 14 | 0 | 31.9 | 7.9 | 16 | 4.9 | 0.207 | 29.5 | 5.6 | 14 | 14 | 0 | 29.5 | 5.6 | 10.4 | 5 | 28.158 | 29.1 | 16 | 89.356 | 37.6 | 126.956 | 31.3 | 5.5 | 14 | 14 | 0 | 29.5 | 5.7 | 14 | 14 | 0 | 29.4 | 5.5 | 15 | 5 | 1.506 | 163.87
| 20:00 | 35 | 3 | 14 | 4.9 | 0.868 | 34.5 | 5.5 | 17.6 | 5 | 0.145 | 33.7 | 4 | 12.7 | 4.9 | 6.17 | 33.7 | 4 | 14 | 14 | 0 | 32.4 | 7.9 | 15.5 | 5 | 0.243 | 30.2 | 5.6 | 14 | 14 | 0 | 30.2 | 5.6 | 11.4 | 5.2 | 27.698 | 30 | 16 | 91 | 30.9 | 121.9 | 31.3 | 5.5 | 14 | 14 | 0 | 30.2 | 5.7 | 14 | 14 | 0 | 30.2 | 5.5 | 15 | 4.9 | 1.506 | 158.53
| 21:00 | 35 | 3 | 14 | 4.9 | 0.871 | 34.5 | 5.5 | 17.6 | 5 | 0.145 | 33.7 | 4 | 12.7 | 4.9 | 6.17 | 33.7 | 4 | 14 | 14 | 0 | 32.4 | 7.9 | 15.5 | 5 | 0.281 | 30.2 | 5.6 | 14 | 14 | 0 | 30.2 | 5.6 | 11.4 | 5.2 | 28.574 | 30 | 16 | 91 | 30.9 | 121.9 | 31.3 | 5.5 | 14 | 14 | 0 | 30.2 | 5.7 | 14 | 14 | 0 | 30.2 | 5.5 | 15 | 4.9 | 1.506 | 159.447
| 22:00 | 35.3 | 3 | 12.8 | 5 | 0.924 | 34.7 | 5.5 | 16.8 | 5 | 0.145 | 34.1 | 4 | 12.6 | 5 | 5.825 | 34.1 | 4 | 14 | 14 | 0 | 32.9 | 7.9 | 14.2 | 5 | 0.303 | 30.8 | 5.6 | 14 | 14 | 0 | 30.9 | 5.6 | 12.8 | 5 | 29.836 | 30.5 | 15 | 92 | 25 | 117 | 31.3 | 5.5 | 14 | 14 | 0 | 30.8 | 5.7 | 14 | 14 | 0 | 30.8 | 5.5 | 15.6 | 5 | 1.374 | 155.407
| 23:00 | 35.3 | 3 | 12.8 | 5 | 0.924 | 34.7 | 5.5 | 16.8 | 5 | 0.145 | 34.1 | 4 | 12.6 | 5 | 5.825 | 34.1 | 4 | 14 | 14 | 0 | 32.9 | 7.9 | 14.2 | 5 | 0.317 | 30.8 | 5.6 | 14 | 14 | 0 | 30.9 | 5.6 | 12.8 | 5 | 29.836 | 30.5 | 15 | 92 | 25 | 117 | 31.3 | 5.5 | 14 | 14 | 0 | 30.8 | 5.7 | 14 | 14 | 0 | 30.8 | 5.5 | 15.6 | 5 | 1.751 | 155.798
23.08 | 00:00 | 35.5 | 3 | 12.8 | 5 | 0.924 | 35 | 5.5 | 17.5 | 5 | 0.11 | 34.4 | 4 | 12.6 | 5 | 5.915 | 34.4 | 4 | 14 | 14 | 0 | 33.2 | 8.3 | 14.1 | 5 | 0.267 | 31.2 | 5.5 | 14 | 14 | 0 | 31.3 | 5.6 | 12.9 | 5 | 28.049 | 31 | 14.6 | 91.6 | 25.2 | 116.8 | 31.3 | 5.5 | 14 | 14 | 0 | 31.3 | 5.7 | 14 | 14 | 0 | 31.3 | 5.5 | 15.5 | 5 | 1.535 | 153.6
| 01:00 | 35.5 | 3 | 12.8 | 5 | 0.828 | 35 | 5.5 | 17.5 | 5 | 0.037 | 34.4 | 4 | 12.6 | 5 | 5.915 | 34.4 | 4 | 14 | 14 | 0 | 33.2 | 8.3 | 14.1 | 5 | 0.114 | 31.2 | 5.5 | 14 | 14 | 0 | 31.3 | 5.6 | 12.9 | 5 | 26.217 | 31 | 14.6 | 91.6 | 25.2 | 116.8 | 31.3 | 5.5 | 14 | 14 | 0 | 31.3 | 5.7 | 14 | 14 | 0 | 31.3 | 5.5 | 15.5 | 5 | 1.202 | 151.113
| 02:00 | 35.8 | 3 | 12.8 | 5 | 0.812 | 35.4 | 5.5 | 17.4 | 5 | 0.075 | 34.8 | 4 | 12.6 | 5 | 5.868 | 34.8 | 4 | 14 | 14 | 0 | 33.9 | 8.2 | 14.3 | 5 | 0.114 | 32.6 | 5.6 | 14 | 14 | 0 | 32.6 | 5.6 | 13.1 | 3.2 | 23.003 | 32.4 | 13.4 | 92 | 0 | 92 | 31.3 | 5.5 | 14 | 14 | 0 | 32.5 | 5.7 | 14 | 14 | 0 | 32.5 | 5.5 | 15.6 | 5 | 0.833 | 122.705
| 03:00 | 35.8 | 3 | 12.8 | 5 | 0.803 | 35.4 | 5.5 | 17.4 | 5 | 0.037 | 34.8 | 4 | 12.6 | 5 | 5.868 | 34.8 | 4 | 14 | 14 | 0 | 33.9 | 8.2 | 14.3 | 5 | 0.123 | 32.6 | 5.6 | 14 | 14 | 0 | 32.6 | 5.6 | 13.1 | 3.2 | 21.801 | 32.4 | 13.4 | 92 | 0 | 92 | 31.3 | 5.5 | 14 | 14 | 0 | 32.5 | 5.7 | 14 | 14 | 0 | 32.5 | 5.5 | 15.6 | 5 | 0.833 | 121.465
| 04:00 | 36.3 | 3 | 12.8 | 5 | 0.813 | 35.9 | 5.5 | 17.4 | 5 | 0.039 | 35.4 | 4 | 12.6 | 5 | 5.421 | 35.4 | 4 | 14 | 14 | 0 | 34.7 | 8.1 | 14.3 | 5 | 0.132 | 33.5 | 5.6 | 14 | 14 | 0 | 33.6 | 5.6 | 13.1 | 2.5 | 20.345 | 33.4 | 12.5 | 85.8 | 0 | 85.8 | 31.3 | 5.5 | 14 | 14 | 0 | 33.6 | 5.7 | 14 | 14 | 0 | 33.6 | 5.5 | 15.4 | 5 | 0.833 | 113.383
| 05:00 | 36.3 | 3 | 12.8 | 5 | 0.79 | 35.9 | 5.5 | 17.4 | 5 | 0.038 | 35.4 | 4 | 12.6 | 5 | 5.421 | 35.4 | 4 | 14 | 14 | 0 | 34.7 | 8.1 | 14.3 | 5 | 0.131 | 33.5 | 5.6 | 14 | 14 | 0 | 33.6 | 5.6 | 13.1 | 2.5 | 20.037 | 33.4 | 12.5 | 85.8 | 0 | 85.8 | 31.3 | 5.5 | 14 | 14 | 0 | 33.6 | 5.7 | 14 | 14 | 0 | 33.6 | 5.5 | 15.4 | 5 | 0.759 | 112.976
| 06:00 | 36.8 | 3 | 12.7 | 5 | 0.795 | 36.5 | 5.5 | 16.2 | 5 | 0.039 | 36.1 | 4 | 12.6 | 5 | 5.874 | 36.1 | 4 | 14 | 14 | 0 | 35.5 | 8 | 14 | 5 | 0.14 | 34.5 | 5.6 | 14 | 14 | 0 | 34.6 | 5.6 | 13.2 | 1.9 | 20.378 | 34.4 | 12 | 90.6 | 0 | 90.6 | 31.3 | 5.5 | 14 | 14 | 0 | 34.6 | 5.7 | 14 | 14 | 0 | 34.6 | 5.5 | 15.4 | 5 | 0.789 | 118.615
| 07:00 | 36.8 | 3 | 12.7 | 5 | 0.795 | 36.5 | 5.5 | 16.2 | 5 | 0.039 | 36.1 | 4 | 12.6 | 5 | 5.874 | 36.1 | 4 | 14 | 14 | 0 | 35.5 | 8 | 14 | 5 | 0.142 | 34.5 | 5.6 | 14 | 14 | 0 | 34.6 | 5.6 | 13.2 | 1.9 | 19.642 | 34.4 | 12 | 90.6 | 0 | 90.6 | 31.3 | 5.5 | 14 | 14 | 0 | 34.6 | 5.7 | 14 | 14 | 0 | 34.6 | 5.5 | 15.4 | 5 | 0.789 | 117.881
| 08:00 | 37.2 | 3 | 12.9 | 5 | 0.78 | 36.8 | 5.5 | 16 | 5 | 0.039 | 36.4 | 4 | 12.6 | 5 | 5.977 | 36.4 | 4 | 14 | 14 | 0 | 35.8 | 8.1 | 14.1 | 5 | 0.151 | 34.6 | 5.6 | 14 | 14 | 0 | 34.7 | 5.6 | 13.2 | 1.8 | 22.91 | 34.5 | 12.7 | 91 | 0 | 91 | 31.3 | 5.5 | 14 | 14 | 0 | 34.7 | 5.7 | 14 | 14 | 0 | 34.7 | 5.5 | 15.5 | 5 | 0.789 | 121.646
| 09:00 | 37.2 | 3 | 12.9 | 5 | 0.792 | 36.8 | 5.5 | 16 | 5 | 0.118 | 36.4 | 4 | 12.6 | 5 | 5.977 | 36.4 | 4 | 14 | 14 | 0 | 35.8 | 8.1 | 14.1 | 5 | 0.153 | 34.6 | 5.6 | 14 | 14 | 0 | 34.7 | 5.6 | 13.2 | 1.8 | 24.888 | 34.5 | 12.7 | 91 | 0 | 91 | 31.3 | 5.5 | 14 | 14 | 0 | 34.7 | 5.7 | 14 | 14 | 0 | 34.7 | 5.5 | 15.5 | 5 | 1.472 | 124.4
| 10:00 | 37.3 | 3 | 13.6 | 5 | 0.821 | 37 | 5.5 | 15.4 | 5 | 0.118 | 36.5 | 4 | 12.7 | 5 | 6.11 | 36.5 | 4 | 14 | 14 | 0 | 35.9 | 8.2 | 14.6 | 5 | 0.152 | 34.7 | 5.5 | 14 | 14 | 0 | 34.8 | 5.6 | 13.1 | 2.3 | 27.327 | 34.5 | 15 | 89.9 | 0 | 89.9 | 31.3 | 5.5 | 14 | 14 | 0 | 34.8 | 5.7 | 14 | 14 | 0 | 34.7 | 5.5 | 15.8 | 5 | 1.472 | 125.9
23.08 | 11:00 | 37.3 | 3 | 13.6 | 5 | 0.821 | 37 | 5.5 | 15.4 | 5 | 0.237 | 36.5 | 4 | 12.7 | 5 | 6.11 | 36.5 | 4 | 14 | 14 | 0 | 35.9 | 8.2 | 14.6 | 5 | 0.019 | 34.7 | 5.5 | 14 | 14 | 0 | 34.8 | 5.6 | 13.1 | 2.3 | 29.651 | 34.5 | 15 | 89.9 | 0 | 89.9 | 31.3 | 5.5 | 14 | 14 | 0 | 34.8 | 5.7 | 14 | 14 | 0 | 34.7 | 5.5 | 15.8 | 5 | 1.516 | 128.254
| 12:00 | 37.5 | 3 | 13.6 | 5 | 0.821 | 37.2 | 5.5 | 15.8 | 5 | 0.197 | 36.7 | 4 | 12.8 | 5 | 5.768 | 36.7 | 4 | 14 | 14 | 0 | 36 | 7.8 | 14.9 | 5 | 0.027 | 34.7 | 5.5 | 14 | 14 | 0 | 34.9 | 5.6 | 11.4 | 2.3 | 30.85 | 34.7 | 15.6 | 88.5 | 0 | 88.5 | 31.3 | 5.5 | 14 | 14 | 0 | 34.9 | 5.7 | 14 | 14 | 0 | 34.9 | 5.5 | 15.9 | 5 | 1.478 | 127.641
| 13:00 | 37.5 | 3 | 13.6 | 5 | 0.821 | 37.2 | 5.5 | 15.8 | 5 | 0.198 | 36.7 | 4 | 12.8 | 5 | 5.768 | 36.7 | 4 | 14 | 14 | 0 | 36 | 7.8 | 14.9 | 5 | 0.174 | 34.7 | 5.5 | 14 | 14 | 0 | 34.9 | 5.6 | 11.4 | 2.3 | 29.359 | 34.7 | 15.6 | 88.5 | 0 | 88.5 | 31.3 | 5.5 | 14 | 14 | 0 | 34.9 | 5.7 | 14 | 14 | 0 | 34.9 | 5.5 | 15.9 | 5 | 1.478 | 126.298
| 14:00 | 37.7 | 3 | 13.8 | 5 | 0.87 | 37.3 | 5.5 | 15.9 | 5 | 0.237 | 36.8 | 4 | 12.7 | 5 | 6.328 | 36.8 | 4 | 14 | 14 | 0 | 36.2 | 7.9 | 14.7 | 5 | 0.165 | 35 | 5.5 | 14 | 14 | 0 | 35.1 | 5.6 | 11.8 | 2.5 | 29.519 | 34.9 | 15.2 | 88 | 0 | 88 | 31.3 | 5.5 | 14 | 14 | 0 | 35.1 | 5.7 | 14 | 14 | 0 | 35.1 | 5.5 | 15.4 | 5 | 1.16 | 126.279
| 15:00 | 37.7 | 3 | 13.8 | 5 | 0.885 | 37.3 | 5.5 | 15.9 | 5 | 0.237 | 36.8 | 4 | 12.7 | 5 | 6.328 | 36.8 | 4 | 14 | 14 | 0 | 36.2 | 7.9 | 14.7 | 5 | 0.183 | 35 | 5.5 | 14 | 14 | 0 | 35.1 | 5.6 | 11.8 | 2.5 | 28.604 | 34.9 | 15.2 | 88 | 0 | 88 | 31.3 | 5.5 | 14 | 14 | 0 | 35.1 | 5.7 | 14 | 14 | 0 | 35.1 | 5.5 | 15.4 | 5 | 1.16 | 125.397
| 16:00 | 37.8 | 3 | 14 | 5 | 0.829 | 37.5 | 5.5 | 15.8 | 5 | 0.197 | 37 | 4 | 12.7 | 5 | 6.307 | 37 | 4 | 14 | 14 | 0 | 36.4 | 7.9 | 14.8 | 5 | 0.265 | 35.2 | 5.5 | 14 | 14 | 0 | 35.3 | 5.6 | 12.2 | 2.5 | 28.519 | 35 | 14.3 | 87.8 | 0 | 87.8 | 31.3 | 5.5 | 14 | 14 | 0 | 35.3 | 5.7 | 14 | 14 | 0 | 35.3 | 5.5 | 15.2 | 5 | 1.16 | 125.077
| 17:00 | 37.8 | 3 | 14 | 5 | 0.829 | 37.5 | 5.5 | 15.8 | 5 | 0.119 | 37 | 4 | 12.7 | 5 | 6.307 | 37 | 4 | 14 | 14 | 0 | 36.4 | 7.9 | 14.8 | 5 | 0.271 | 35.2 | 5.5 | 14 | 14 | 0 | 35.3 | 5.6 | 12.2 | 2.5 | 27.283 | 35 | 14.3 | 87.8 | 0 | 87.8 | 31.3 | 5.5 | 14 | 14 | 0 | 35.3 | 5.7 | 14 | 14 | 0 | 35.3 | 5.5 | 15.2 | 5 | 1.315 | 123.924
| 18:00 | 38 | 2.9 | 14.2 | 5 | 0.829 | 37.7 | 5.5 | 15.6 | 5 | 0.197 | 37.2 | 4 | 12.7 | 5 | 6.201 | 37.2 | 4 | 14 | 14 | 0 | 36.6 | 8.2 | 14.6 | 5 | 0.171 | 35.4 | 5.6 | 14 | 14 | 0 | 35.6 | 5.6 | 12.2 | 2.5 | 28.235 | 35.2 | 14.2 | 87.8 | 0 | 87.8 | 31.3 | 5.5 | 14 | 14 | 0 | 35.5 | 5.7 | 14 | 14 | 0 | 35.5 | 5.5 | 15 | 5 | 1.226 | 124.659
| 19:00 | 38 | 2.9 | 14.2 | 5 | 0.841 | 37.7 | 5.5 | 15.6 | 5 | 0.237 | 37.2 | 4 | 12.7 | 5 | 6.201 | 37.2 | 4 | 14 | 14 | 0 | 36.6 | 8.2 | 14.6 | 5 | 0.14 | 35.4 | 5.6 | 14 | 14 | 0 | 35.6 | 5.6 | 12.2 | 2.5 | 27.808 | 35.2 | 14.2 | 87.8 | 0 | 87.8 | 31.3 | 5.5 | 14 | 14 | 0 | 35.5 | 5.7 | 14 | 14 | 0 | 35.5 | 5.5 | 15 | 5 | 1.297 | 124.324
| 20:00 | 38.2 | 3 | 14.2 | 5 | 0.841 | 37.8 | 5.6 | 18 | 5 | 0.159 | 37.5 | 4.1 | 12.8 | 5 | 5.34 | 37.5 | 4.1 | 14 | 14 | 0 | 36.8 | 8 | 16.5 | 5 | 0.137 | 35.7 | 5.5 | 14 | 14 | 0 | 35.8 | 5.6 | 12.1 | 2.4 | 27.808 | 35.4 | 15 | 87.314 | 0 | 87.314 | 31.3 | 5.5 | 14 | 14 | 0 | 35.7 | 5.7 | 14 | 14 | 0 | 35.7 | 5.5 | 16 | 5 | 1.279 | 122.878
| 21:00 | 38.2 | 3 | 14.2 | 5 | 0.841 | 37.8 | 5.6 | 18 | 5 | 0.159 | 37.5 | 4.1 | 12.8 | 5 | 5.34 | 37.5 | 4.1 | 14 | 14 | 0 | 36.8 | 8 | 16.5 | 5 | 0.137 | 35.7 | 5.5 | 14 | 14 | 0 | 35.8 | 5.6 | 12.1 | 2.4 | 27.808 | 35.4 | 15 | 87.314 | 0 | 87.314 | 31.3 | 5.5 | 14 | 14 | 0 | 35.7 | 5.7 | 14 | 14 | 0 | 35.7 | 5.5 | 16 | 5 | 1.279 | 122.878
| 22:00 | 38.7 | 3 | 14.2 | 4.9 | 0.899 | 38.1 | 5.5 | 16.7 | 4.9 | 0.24 | 37.7 | 4.1 | 13.5 | 4.9 | 0.962 | 37.7 | 4.1 | 14 | 14 | 0 | 36.6 | 7.9 | 14.4 | 4.9 | 0.306 | 35.7 | 5.6 | 14 | 14 | 0 | 35.7 | 5.6 | 12.5 | 1.5 | 31.598 | 35.5 | 13 | 89.8 | 0 | 89.8 | 31.3 | 5.5 | 14 | 14 | 0 | 35.6 | 5.6 | 14 | 14 | 0 | 35.6 | 5.5 | 15.5 | 4.9 | 1.534 | 125.339
| 23:00 | 38.7 | 3 | 14.2 | 4.9 | 0.917 | 38.1 | 5.5 | 16.7 | 4.9 | 0.16 | 37.7 | 4.1 | 13.5 | 4.9 | 0 | 37.7 | 4.1 | 14 | 14 | 0 | 36.6 | 7.9 | 14.4 | 4.9 | 0.308 | 35.7 | 5.6 | 14 | 14 | 0 | 35.7 | 5.6 | 12.5 | 1.5 | 31.092 | 35.5 | 13 | 89.8 | 0 | 89.8 | 31.3 | 5.5 | 14 | 14 | 0 | 35.6 | 5.6 | 14 | 14 | 0 | 35.6 | 5.5 | 15.5 | 4.9 | 1.502 | 123.779
24.08 | 00:00 | 38.7 | 3 | 14.2 | 4.9 | 0.882 | 38 | 5.5 | 17.4 | 5 | 0.12 | 37 | 4.1 | 14.1 | 5 | 0.659 | 37 | 4.1 | 14 | 14 | 0 | 36.1 | 8.1 | 14.2 | 5 | 0.304 | 34.9 | 5.6 | 14 | 14 | 0 | 34.9 | 5.6 | 12.3 | 1.4 | 30.215 | 34.8 | 13 | 91.6 | 0 | 91.6 | 31.3 | 5.5 | 14 | 14 | 0 | 34.9 | 5.7 | 14 | 14 | 0 | 34.9 | 5.5 | 15.4 | 5 | 1.435 | 125.215
| 01:00 | 38.7 | 3 | 14.2 | 4.9 | 0.851 | 38 | 5.5 | 17.4 | 5 | 0.12 | 37 | 4.1 | 14.1 | 5 | 0.984 | 37 | 4.1 | 14 | 14 | 0 | 36.1 | 8.1 | 14.2 | 5 | 0.306 | 34.9 | 5.6 | 14 | 14 | 0 | 34.9 | 5.6 | 12.3 | 1.4 | 26.25 | 34.8 | 13 | 91.6 | 0 | 91.6 | 31.3 | 5.5 | 14 | 14 | 0 | 34.9 | 5.7 | 14 | 14 | 0 | 34.9 | 5.5 | 15.4 | 5 | 1.435 | 121.546
| 02:00 | 38.8 | 3 | 14.2 | 5 | 0.788 | 37.9 | 5.6 | 17.2 | 4.9 | 0.12 | 36.8 | 4.1 | 14.2 | 2.3 | 0.768 | 36.8 | 4.1 | 14 | 14 | 0 | 35.9 | 8.2 | 14.1 | 5 | 0.296 | 34.9 | 5.6 | 14 | 14 | 0 | 34.9 | 5.6 | 12 | 1.7 | 23.206 | 34.7 | 13 | 91.194 | 0 | 91.194 | 31.3 | 5.5 | 14 | 14 | 0 | 34.9 | 5.7 | 14 | 14 | 0 | 34.9 | 5.5 | 15.4 | 4.9 | 0.982 | 117.354
| 03:00 | 38.8 | 3 | 14.2 | 5 | 0.788 | 37.9 | 5.6 | 17.2 | 4.9 | 0.04 | 36.8 | 4.1 | 14.2 | 2.3 | 0.727 | 36.8 | 4.1 | 14 | 14 | 0 | 35.9 | 8.2 | 14.1 | 5 | 0.296 | 34.9 | 5.6 | 14 | 14 | 0 | 34.9 | 5.6 | 12 | 1.7 | 22.41 | 34.7 | 13 | 91.194 | 0 | 91.194 | 31.3 | 5.5 | 14 | 14 | 0 | 34.9 | 5.7 | 14 | 14 | 0 | 34.9 | 5.5 | 15.4 | 4.9 | 0.982 | 116.437
| 04:00 | 38.9 | 3 | 12.9 | 4.9 | 0.765 | 38 | 5.6 | 17.3 | 5 | 0.04 | 36.7 | 4 | 14.2 | 4.9 | 0.804 | 36.7 | 4.1 | 14 | 14 | 0 | 35.9 | 8.2 | 14.1 | 5 | 0.192 | 34.9 | 5.6 | 14 | 14 | 0 | 34.9 | 5.6 | 12 | 1.7 | 19.998 | 34.7 | 13 | 90.6 | 0 | 90.6 | 31.3 | 5.5 | 14 | 14 | 0 | 34.9 | 5.7 | 14 | 14 | 0 | 34.9 | 5.5 | 15.4 | 4.9 | 0.777 | 113.176
| 05:00 | 38.9 | 3 | 12.9 | 4.9 | 0.769 | 38 | 5.6 | 17.3 | 5 | 0.041 | 36.7 | 4 | 14.2 | 4.9 | 0.601 | 36.7 | 4.1 | 14 | 14 | 0 | 35.9 | 8.2 | 14.1 | 5 | 0.113 | 34.9 | 5.6 | 14 | 14 | 0 | 34.9 | 5.6 | 12 | 1.7 | 20.856 | 34.7 | 13 | 90.6 | 0 | 90.6 | 31.3 | 5.5 | 14 | 14 | 0 | 34.9 | 5.7 | 14 | 14 | 0 | 34.9 | 5.5 | 15.4 | 4.9 | 0.774 | 113.754
| 06:00 | 39 | 3 | 12.9 | 5 | 0.772 | 38.1 | 5.6 | 17.2 | 5 | 0.04 | 36.5 | 4 | 14.8 | 3.2 | 0.642 | 36.5 | 4.1 | 14 | 14 | 0 | 36.1 | 7.9 | 14.6 | 5 | 0.193 | 35.1 | 5.6 | 14 | 14 | 0 | 35.1 | 5.6 | 12.2 | 1.6 | 19.713 | 34.9 | 13 | 91.2 | 0 | 91.2 | 31.3 | 5.5 | 14 | 14 | 0 | 35.1 | 5.7 | 14 | 14 | 0 | 35.1 | 5.5 | 15.5 | 5 | 0.84 | 113.4
| 07:00 | 39 | 3 | 12.9 | 5 | 0.774 | 38.1 | 5.6 | 17.2 | 5 | 0.081 | 36.5 | 4 | 14.8 | 3.2 | 0.959 | 36.5 | 4.1 | 14 | 14 | 0 | 36.1 | 7.9 | 14.6 | 5 | 0.314 | 35.1 | 5.6 | 14 | 14 | 0 | 35.1 | 5.6 | 12.2 | 1.6 | 21.201 | 34.9 | 13 | 91.2 | 0 | 91.2 | 31.3 | 5.5 | 14 | 14 | 0 | 35.1 | 5.7 | 14 | 14 | 0 | 35.1 | 5.5 | 15.5 | 5 | 1.011 | 115.54
| 08:00 | 39.1 | 3 | 12.9 | 4.9 | 0.774 | 38.2 | 5.5 | 15.4 | 4.9 | 0.204 | 36.4 | 4.1 | 14.3 | 1.4 | 0.599 | 36.4 | 4.1 | 14 | 14 | 0 | 36.1 | 8 | 14.1 | 4.8 | 0.318 | 35.1 | 5.6 | 14 | 14 | 0 | 35.1 | 5.6 | 12.5 | 1.4 | 26.567 | 34.9 | 13 | 89.9 | 0 | 89.9 | 31.3 | 5.5 | 14 | 14 | 0 | 35 | 5.6 | 14 | 14 | 0 | 35 | 5.5 | 15.4 | 4.9 | 1.305 | 119.667
| 09:00 | 39.1 | 3 | 12.9 | 4.9 | 0.838 | 38.2 | 5.5 | 15.4 | 4.9 | 0.366 | 36.4 | 4.1 | 14.3 | 1.4 | 1.035 | 36.4 | 4.1 | 14 | 14 | 0 | 36.1 | 8 | 14.1 | 4.8 | 0.313 | 35.1 | 5.6 | 14 | 14 | 0 | 35.1 | 5.6 | 12.5 | 1.4 | 30.876 | 34.9 | 13 | 89.9 | 0 | 89.9 | 31.3 | 5.5 | 14 | 14 | 0 | 35 | 5.6 | 14 | 14 | 0 | 35 | 5.5 | 15.4 | 4.9 | 1.63 | 124.958
| 10:00 | 39.1 | 3 | 12.9 | 5 | 0.838 | 38.2 | 5.5 | 14.6 | 5 | 0.244 | 36.2 | 4.1 | 14.4 | 1.2 | 0.913 | 36.2 | 4.1 | 14 | 14 | 0 | 36 | 8.2 | 14.2 | 4.9 | 0.26 | 34.8 | 5.5 | 14 | 14 | 0 | 34.9 | 5.6 | 12.5 | 1.7 | 31.263 | 34.8 | 24.3 | 89.794 | 0 | 89.794 | 31.3 | 5.5 | 14 | 14 | 0 | 34.9 | 5.6 | 14 | 14 | 0 | 34.9 | 5.5 | 15.7 | 5 | 1.516 | 124.828
24.08 | 11:00 | 39.1 | 3 | 12.9 | 5 | 0.838 | 38.2 | 5.5 | 14.6 | 5 | 0.367 | 36.2 | 4.1 | 14.4 | 1.2 | 1.068 | 36.2 | 4.1 | 14 | 14 | 0 | 36 | 8.2 | 14.2 | 4.9 | 0.114 | 34.8 | 5.5 | 14 | 14 | 31.653 | 34.9 | 5.6 | 12.5 | 1.7 | 1.551 | 34.8 | 24.3 | 89.794 | 0 | 89.794 | 31.3 | 5.5 | 14 | 14 | 0 | 34.9 | 5.6 | 14 | 14 | 0 | 34.9 | 5.5 | 15.7 | 5 | 1.432 | 126.817
| 12:00 | 39 | 3 | 12.9 | 5 | 0.823 | 38.1 | 5.5 | 14.8 | 5 | 0.407 | 35.9 | 4.1 | 14.7 | 5 | 1.104 | 35.9 | 4.1 | 14 | 14 | 0 | 35.9 | 8 | 17.1 | 5 | 0.156 | 34.7 | 5.5 | 14.1 | 4.4 | 32.198 | 34.9 | 5.5 | 14 | 14 | 0 | 34.7 | 25.2 | 87.963 | 0 | 87.963 | 31.3 | 5.5 | 14 | 14 | 0 | 34.8 | 5.5 | 14 | 14 | 0 | 34.8 | 5.5 | 16.2 | 5 | 1.432 | 124.083
| 13:00 | 39 | 3 | 12.9 | 5 | 0.808 | 38.1 | 5.5 | 14.8 | 5 | 0.405 | 35.9 | 4.1 | 14.7 | 5 | 0.824 | 35.9 | 4.1 | 14 | 14 | 0 | 35.9 | 8 | 17.1 | 5 | 0.338 | 34.7 | 5.5 | 14.1 | 4.4 | 32.198 | 34.9 | 5.5 | 14 | 14 | 0 | 34.7 | 25.2 | 87.963 | 0 | 87.963 | 31.3 | 5.5 | 14 | 14 | 0 | 34.8 | 5.5 | 14 | 14 | 0 | 34.8 | 5.5 | 16.2 | 5 | 1.432 | 123.968
| 14:00 | 36.8 | 3 | 12.9 | 5 | 0.801 | 36.5 | 5.5 | 15 | 5 | 0.391 | 35.7 | 4 | 15.1 | 5 | 0.86 | 35.7 | 4 | 14 | 14 | 0 | 35.4 | 8 | 14.5 | 4.7 | 0.554 | 34.5 | 5.5 | 14 | 4.1 | 29.537 | 34.6 | 5.5 | 14 | 14 | 0 | 34.5 | 25.7 | 87.299 | 0 | 87.299 | 31.3 | 5.5 | 14 | 14 | 0 | 34.7 | 5.5 | 14 | 14 | 0 | 34.7 | 5.5 | 16.5 | 5 | 1.336 | 120.778
| 15:00 | 36.8 | 3 | 12.9 | 5 | 0.867 | 36.5 | 5.5 | 15 | 5 | 0.335 | 35.7 | 4 | 15.1 | 5 | 1.013 | 35.7 | 4 | 14 | 14 | 0 | 35.4 | 8 | 14.5 | 4.7 | 0.225 | 34.5 | 5.5 | 14 | 4.1 | 30.662 | 34.6 | 5.5 | 14 | 14 | 0 | 34.5 | 25.7 | 87.299 | 0 | 87.299 | 31.3 | 5.5 | 14 | 14 | 0 | 34.7 | 5.5 | 14 | 14 | 0 | 34.7 | 5.5 | 16.5 | 5 | 1.181 | 121.582
| 16:00 | 34 | 3 | 12.9 | 5 | 0.879 | 33.8 | 5.4 | 16.3 | 5 | 0.357 | 35.5 | 4.1 | 14.9 | 5 | 0.97 | 35.5 | 4.1 | 14 | 14 | 0 | 33.1 | 7.9 | 16.8 | 5 | 0.237 | 32.4 | 5.5 | 13.8 | 4.1 | 31.13 | 32.6 | 5.5 | 14 | 14 | 0 | 32.3 | 25.9 | 86.763 | 0 | 86.763 | 31.3 | 5.5 | 14 | 14 | 0 | 32.6 | 5.5 | 14 | 14 | 0 | 32.5 | 5.5 | 16.5 | 5 | 1.518 | 121.854
| 17:00 | 34 | 3 | 12.9 | 5 | 0.879 | 33.8 | 5.4 | 16.3 | 5 | 0.357 | 35.5 | 4.1 | 14.9 | 5 | 0.928 | 35.5 | 4.1 | 14 | 14 | 0 | 33.1 | 7.9 | 16.8 | 5 | 0.287 | 32.4 | 5.5 | 13.8 | 4.1 | 30.709 | 32.6 | 5.5 | 14 | 14 | 0 | 32.3 | 25.9 | 86.763 | 0 | 86.763 | 31.3 | 5.5 | 14 | 14 | 0 | 32.6 | 5.5 | 14 | 14 | 0 | 32.5 | 5.5 | 16.5 | 5 | 1.518 | 121.441
| 18:00 | 31.6 | 3 | 12.9 | 5 | 0.868 | 31.4 | 5.4 | 15.8 | 5 | 0.357 | 35.2 | 4.1 | 15 | 5 | 0.963 | 35.2 | 4.1 | 14 | 14 | 0 | 30.7 | 7.7 | 15.1 | 5 | 0.305 | 29.9 | 5.6 | 13.6 | 4.8 | 30.312 | 30.1 | 5.5 | 14 | 14 | 0 | 29.9 | 26.2 | 86.98 | 0 | 86.98 | 31.3 | 5.5 | 14 | 14 | 0 | 30.1 | 5.6 | 14 | 14 | 0 | 30.1 | 5.5 | 15.8 | 5 | 1.427 | 121.212
| 19:00 | 31.6 | 3 | 12.9 | 5 | 0.861 | 31.4 | 5.4 | 15.8 | 5 | 0.386 | 35.2 | 4.1 | 15 | 5 | 0.918 | 35.2 | 4.1 | 14 | 14 | 0 | 30.7 | 7.7 | 15.1 | 5 | 0.615 | 29.9 | 5.6 | 13.6 | 4.8 | 29.427 | 30.1 | 5.5 | 14 | 14 | 0 | 29.9 | 26.2 | 86.98 | 0 | 86.98 | 31.3 | 5.5 | 14 | 14 | 0 | 30.1 | 5.6 | 14 | 14 | 0 | 30.1 | 5.5 | 15.8 | 5 | 1.427 | 120.614
| 20:00 | 29.3 | 3 | 12.9 | 5 | 0.946 | 29.2 | 5.4 | 14.4 | 5 | 0.373 | 28.8 | 4 | 14.4 | 5 | 0.933 | 28.8 | 4 | 14 | 14 | 0 | 28.4 | 8.1 | 14.6 | 5 | 0.241 | 27.5 | 5.6 | 13.5 | 5 | 30.543 | 27.8 | 5.5 | 14 | 14 | 0 | 27.6 | 26.4 | 88.328 | 0 | 88.328 | 31.3 | 5.5 | 14 | 14 | 0 | 27.7 | 5.6 | 14 | 14 | 0 | 27.7 | 5.5 | 15.6 | 5 | 1.515 | 122.879
| 21:00 | 29.3 | 3 | 12.9 | 5 | 0.746 | 29.2 | 5.4 | 14.4 | 5 | 0.373 | 28.8 | 4 | 14.4 | 5 | 1.016 | 28.8 | 4 | 14 | 14 | 0 | 28.4 | 8.1 | 14.6 | 5 | 0.242 | 27.5 | 5.6 | 13.5 | 5 | 31.49 | 27.8 | 5.5 | 14 | 14 | 0 | 27.6 | 26.4 | 88.328 | 0 | 88.328 | 31.3 | 5.5 | 14 | 14 | 0 | 27.7 | 5.6 | 14 | 14 | 0 | 27.7 | 5.5 | 15.6 | 5 | 1.499 | 123.694
| 22:00 | 28.9 | 3 | 12.9 | 5 | 0.889 | 28 | 5.4 | 17.1 | 5 | 0.204 | 27.1 | 4 | 14.2 | 5 | 1.037 | 27.1 | 4 | 14 | 14 | 0 | 26.2 | 7.9 | 14 | 5 | 0.242 | 25.1 | 5.6 | 13.3 | 5.4 | 32.797 | 25.3 | 5.5 | 14 | 14 | 0 | 25.1 | 13.3 | 88.264 | 0 | 88.264 | 31.3 | 5.5 | 14 | 14 | 0 | 25.3 | 5.6 | 14 | 14 | 0 | 25.3 | 5.5 | 15.4 | 5 | 1.477 | 124.91
| 23:00 | 28.9 | 3 | 12.9 | 5 | 0.889 | 28 | 5.4 | 17.1 | 5 | 0.209 | 27.1 | 4 | 14.2 | 5 | 1.06 | 27.1 | 4 | 14 | 14 | 0 | 26.2 | 7.9 | 14 | 5 | 0.325 | 25.1 | 5.6 | 13.3 | 5.4 | 33.545 | 25.3 | 5.5 | 14 | 14 | 0 | 25.1 | 13.3 | 88.264 | 0 | 88.264 | 31.3 | 5.5 | 14 | 14 | 0 | 25.3 | 5.6 | 14 | 14 | 0 | 25.3 | 5.5 | 15.4 | 5 | 1.685 | 125.977
25.08 | 00:00 | 30.8 | 3 | 12.9 | 5 | 0.786 | 29.4 | 5.5 | 16.6 | 5 | 0.122 | 26.8 | 4 | 14.2 | 5 | 1.054 | 26.8 | 4 | 14 | 14 | 0 | 26 | 7.9 | 14.3 | 5 | 0.218 | 24.2 | 5.6 | 13.4 | 5 | 32.617 | 24.5 | 5.5 | 14 | 14 | 0 | 24.2 | 12.9 | 88.806 | 0 | 88.806 | 31.3 | 5.5 | 14 | 14 | 0 | 24.4 | 5.6 | 14 | 14 | 0 | 24.4 | 5.5 | 15.4 | 5 | 1.57 | 125.173
| 01:00 | 30.8 | 3 | 12.9 | 5 | 0.823 | 29.4 | 5.5 | 16.6 | 5 | 0.122 | 26.8 | 4 | 14.2 | 5 | 0.962 | 26.8 | 4 | 14 | 14 | 0 | 26 | 7.9 | 14.3 | 5 | 0.217 | 24.2 | 5.6 | 13.4 | 5 | 29.613 | 24.5 | 5.5 | 14 | 14 | 0 | 24.2 | 12.9 | 88.806 | 0 | 88.806 | 31.3 | 5.5 | 14 | 14 | 0 | 24.4 | 5.6 | 14 | 14 | 0 | 24.4 | 5.5 | 15.4 | 5 | 1.57 | 122.113
| 02:00 | 31.6 | 3 | 12.9 | 5 | 0.775 | 30.1 | 5.5 | 17.7 | 5 | 0.032 | 26.7 | 4 | 14.6 | 5 | 0.726 | 26.7 | 4 | 14 | 14 | 0 | 26.5 | 7.8 | 14.4 | 5 | 0.233 | 24.7 | 5.7 | 13.5 | 5 | 25.792 | 24.9 | 5.6 | 14 | 14 | 0 | 24.6 | 12.8 | 91.198 | 0 | 91.198 | 31.3 | 5.5 | 14 | 14 | 0 | 24.8 | 5.7 | 14 | 14 | 0 | 24.8 | 5.6 | 15.5 | 5 | 0.948 | 119.704
| 03:00 | 31.6 | 3 | 12.9 | 5 | 0.755 | 30.1 | 5.5 | 17.7 | 5 | 0.063 | 26.7 | 4 | 14.6 | 5 | 0.752 | 26.7 | 4 | 14 | 14 | 0 | 26.5 | 7.8 | 14.4 | 5 | 0.26 | 24.7 | 5.7 | 13.5 | 5 | 23.777 | 24.9 | 5.6 | 14 | 14 | 0 | 24.6 | 12.8 | 91.198 | 0 | 91.198 | 31.3 | 5.5 | 14 | 14 | 0 | 24.8 | 5.7 | 14 | 14 | 0 | 24.8 | 5.6 | 15.5 | 5 | 0.948 | 117.753
| 04:00 | 32.3 | 3 | 12.9 | 5 | 0.785 | 30.8 | 5.5 | 17.6 | 5 | 0.032 | 26.5 | 4 | 14.5 | 5 | 0.807 | 26.5 | 4 | 14 | 14 | 0 | 27.3 | 7.8 | 14.2 | 5 | 0.262 | 25.5 | 5.7 | 13.6 | 5.1 | 22.805 | 25.7 | 5.6 | 14 | 14 | 0 | 25.4 | 12.7 | 91.615 | 0 | 91.615 | 31.3 | 5.5 | 14 | 14 | 0 | 25.6 | 5.7 | 14 | 14 | 0 | 25.6 | 5.5 | 15.5 | 5 | 0.948 | 117.254
| 05:00 | 32.3 | 3 | 12.9 | 5 | 0.803 | 30.8 | 5.5 | 17.6 | 5 | 0.032 | 26.5 | 4 | 14.5 | 5 | 0.891 | 26.5 | 4 | 14 | 14 | 0 | 27.3 | 7.8 | 14.2 | 5 | 0.273 | 25.5 | 5.7 | 13.6 | 5.1 | 22.683 | 25.7 | 5.6 | 14 | 14 | 0 | 25.4 | 12.7 | 91.615 | 0 | 91.615 | 31.3 | 5.5 | 14 | 14 | 0 | 25.6 | 5.7 | 14 | 14 | 0 | 25.6 | 5.5 | 15.5 | 5 | 0.948 | 117.245
| 06:00 | 32.9 | 3 | 12.9 | 5 | 0.791 | 31.4 | 5.5 | 17.3 | 5 | 0.032 | 26.3 | 4 | 14.7 | 5 | 0.745 | 26.3 | 4 | 14 | 14 | 0 | 28 | 7.9 | 14.1 | 5 | 0.275 | 26.3 | 5.7 | 13.6 | 4.6 | 21.92 | 26.5 | 5.6 | 14 | 14 | 0 | 26.2 | 12.6 | 90.943 | 0 | 90.943 | 31.3 | 5.5 | 14 | 14 | 0 | 26.5 | 5.7 | 14 | 14 | 0 | 26.5 | 5.5 | 15.5 | 5 | 0.898 | 115.604
| 07:00 | 32.9 | 3 | 12.9 | 5 | 0.791 | 31.4 | 5.5 | 17.3 | 5 | 0.034 | 26.3 | 4 | 14.7 | 5 | 0.657 | 26.3 | 4 | 14 | 14 | 0 | 28 | 7.9 | 14.1 | 5 | 0.286 | 26.3 | 5.7 | 13.6 | 4.6 | 23.367 | 26.5 | 5.6 | 14 | 14 | 0 | 26.2 | 12.6 | 90.943 | 0 | 90.943 | 31.3 | 5.5 | 14 | 14 | 0 | 26.5 | 5.7 | 14 | 14 | 0 | 26.5 | 5.5 | 15.5 | 5 | 0.992 | 117.07
| 08:00 | 33.4 | 3 | 12.9 | 5 | 0.791 | 32 | 5.4 | 16.3 | 5 | 0.237 | 26.2 | 4 | 14.7 | 5 | 0.683 | 26.2 | 4 | 13 | 13 | 0 | 28.6 | 7.9 | 14.1 | 5 | 0.295 | 26.8 | 5.6 | 13.6 | 4.1 | 26.681 | 27 | 5.6 | 13 | 13 | 0 | 26.8 | 13.2 | 91.074 | 0 | 91.074 | 31.3 | 5.5 | 14 | 14 | 0 | 27 | 5.7 | 13 | 13 | 0 | 27 | 5.5 | 15.5 | 5 | 0.992 | 120.753
| 09:00 | 33.4 | 3 | 12.9 | 5 | 0.791 | 32 | 5.4 | 16.3 | 5 | 0.137 | 26.2 | 4 | 14.7 | 5 | 0.88 | 26.2 | 4 | 13 | 13 | 0 | 28.6 | 7.9 | 14.1 | 5 | 0.288 | 26.8 | 5.6 | 13.6 | 4.1 | 26.681 | 27 | 5.6 | 13 | 13 | 0 | 26.8 | 13.2 | 91.074 | 0 | 91.074 | 31.3 | 5.5 | 14 | 14 | 0 | 27 | 5.7 | 13 | 13 | 0 | 27 | 5.5 | 15.5 | 5 | 0.992 | 120.843
| 10:00 | 34.1 | 3 | 12.9 | 5 | 0.834 | 32.7 | 5.5 | 16.3 | 5 | 0.207 | 25.9 | 4 | 14.6 | 5 | 0.905 | 25.9 | 4 | 13 | 13 | 0 | 29.3 | 8.1 | 14.5 | 5 | 0.3 | 27.4 | 5.6 | 13.6 | 4.4 | 31.884 | 27.5 | 5.5 | 13 | 13 | 0 | 27.4 | 16.1 | 89.938 | 0 | 89.938 | 31.1 | 5.5 | 13 | 13 | 0 | 27.6 | 5.6 | 13 | 13 | 0 | 27.6 | 5.5 | 15.7 | 5 | 1.676 | 125.744
25.08 | 11:00 | 34.1 | 3 | 12.9 | 5 | 0.834 | 32.7 | 5.5 | 16.3 | 5 | 0.207 | 25.9 | 4 | 14.6 | 5 | 0.929 | 25.9 | 4 | 13 | 13 | 0 | 29.3 | 8.1 | 14.5 | 5 | 0.299 | 27.4 | 5.6 | 13.6 | 4.4 | 31.701 | 27.5 | 5.5 | 13 | 13 | 0 | 27.4 | 16.1 | 89.938 | 0 | 89.938 | 31.1 | 5.5 | 13 | 13 | 0 | 27.6 | 5.6 | 13 | 13 | 0 | 27.6 | 5.5 | 15.7 | 5 | 1.43 | 125.338
| 12:00 | 34.6 | 3 | 12.9 | 5 | 0.793 | 33.2 | 5.5 | 16.1 | 5 | 0.28 | 25.8 | 4 | 15.3 | 5 | 0.729 | 25.8 | 4 | 13 | 13 | 0 | 29.9 | 8.1 | 15.3 | 5 | 0.281 | 28.1 | 5.6 | 13.7 | 4.8 | 31.522 | 28.3 | 5.5 | 13 | 13 | 0 | 28.1 | 25.1 | 88.417 | 0 | 88.417 | 31.1 | 5.5 | 13 | 13 | 0 | 28.3 | 5.6 | 13 | 13 | 0 | 28.3 | 5.5 | 16.1 | 5 | 1.253 | 123.275
| 13:00 | 34.6 | 3 | 12.9 | 5 | 0.811 | 33.2 | 5.5 | 16.1 | 5 | 0.211 | 25.8 | 4 | 15.3 | 5 | 0.697 | 25.8 | 4 | 13 | 13 | 0 | 29.9 | 8.1 | 15.3 | 5 | 0.253 | 28.1 | 5.6 | 13.7 | 4.8 | 30.906 | 28.3 | 5.5 | 13 | 13 | 0 | 28.1 | 25.1 | 88.417 | 0 | 88.417 | 31.1 | 5.5 | 13 | 13 | 0 | 28.3 | 5.6 | 13 | 13 | 0 | 28.3 | 5.5 | 16.1 | 5 | 1.295 | 122.59
| 14:00 | 35 | 2.9 | 12.9 | 5 | 0.837 | 33.6 | 5.5 | 19 | 5 | 0.212 | 25.6 | 4 | 15.2 | 5 | 0.778 | 25.6 | 4 | 13 | 13 | 0 | 30.4 | 8.1 | 16 | 5 | 0.241 | 28.8 | 5.6 | 13.8 | 5 | 30.209 | 29 | 5.5 | 13 | 13 | 0 | 28.8 | 25.2 | 88.772 | 0 | 88.772 | 31.1 | 5.5 | 13 | 13 | 0 | 29 | 5.5 | 13 | 13 | 0 | 29 | 5.5 | 16.3 | 5 | 1.307 | 122.356
| 15:00 | 35 | 2.9 | 12.9 | 5 | 0.843 | 33.6 | 5.5 | 19 | 5 | 0.212 | 25.6 | 4 | 15.2 | 5 | 0.775 | 25.6 | 4 | 13 | 13 | 0 | 30.4 | 8.1 | 16 | 5 | 0.274 | 28.8 | 5.6 | 13.8 | 5 | 31.261 | 29 | 5.5 | 13 | 13 | 0 | 28.8 | 25.2 | 88.772 | 0 | 88.772 | 31.1 | 5.5 | 13 | 13 | 0 | 29 | 5.5 | 13 | 13 | 0 | 29 | 5.5 | 16.3 | 5 | 1.307 | 123.444
| 16:00 | 35.3 | 3 | 12.9 | 5 | 0.839 | 34 | 5.5 | 19.1 | 5 | 0.248 | 25.4 | 4 | 14.9 | 5 | 0.911 | 25.4 | 4 | 13 | 13 | 0 | 30.9 | 7.8 | 15.6 | 5 | 0.274 | 29.3 | 5.6 | 13.8 | 5 | 30.652 | 29.5 | 5.5 | 13 | 13 | 0 | 29.3 | 25.7 | 88.125 | 0 | 88.125 | 31.1 | 5.5 | 13 | 13 | 0 | 29.4 | 5.5 | 13 | 13 | 0 | 29.4 | 5.5 | 16.2 | 5 | 1.361 | 122.41
| 17:00 | 35.3 | 3 | 12.9 | 5 | 0.802 | 34 | 5.5 | 19.1 | 5 | 0.289 | 25.4 | 4 | 14.9 | 5 | 0.962 | 25.4 | 4 | 13 | 13 | 0 | 30.9 | 7.8 | 15.6 | 5 | 0.323 | 29.3 | 5.6 | 13.8 | 5 | 31.083 | 29.5 | 5.5 | 13 | 13 | 0 | 29.3 | 25.7 | 88.125 | 0 | 88.125 | 31.1 | 5.5 | 13 | 13 | 0 | 29.4 | 5.5 | 13 | 13 | 0 | 29.4 | 5.5 | 16.2 | 5 | 1.361 | 122.945
| 18:00 | 37 | 3 | 13.8 | 5 | 0.798 | 35.4 | 5.5 | 19.1 | 5 | 0.183 | 25.2 | 4 | 14.9 | 5 | 0.821 | 25.2 | 4 | 13 | 13 | 0 | 31.7 | 7.8 | 15.6 | 5 | 0.367 | 29.9 | 5.6 | 13.8 | 5 | 29.965 | 30.1 | 5.5 | 13 | 13 | 0 | 29.9 | 15.3 | 91.3 | 0 | 91.3 | 31 | 5.5 | 13 | 13 | 0 | 30 | 5.5 | 13 | 13 | 0 | 30 | 5.5 | 16.2 | 5 | 1.726 | 125.16
| 19:00 | 37 | 3 | 13.8 | 5 | 0.812 | 35.4 | 5.5 | 19.1 | 5 | 0.299 | 25.2 | 4 | 14.9 | 5 | 0.873 | 25.2 | 4 | 13 | 13 | 0 | 31.7 | 7.8 | 15.6 | 5 | 0.582 | 29.9 | 5.6 | 13.8 | 5 | 30.634 | 30.1 | 5.5 | 13 | 13 | 0 | 29.9 | 15.3 | 91.3 | 0 | 91.3 | 31 | 5.5 | 13 | 13 | 0 | 30 | 5.5 | 13 | 13 | 0 | 30 | 5.5 | 16.2 | 5 | 1.711 | 126.211
| 20:00 | 37.5 | 3 | 13.4 | 5 | 0.805 | 36 | 5.5 | 16.7 | 5 | 0.226 | 24.9 | 4 | 14.9 | 5 | 1.06 | 24.9 | 4 | 13 | 13 | 0 | 32.7 | 7.8 | 14.4 | 5 | 0.547 | 31 | 5.6 | 13.8 | 5 | 32.551 | 31.2 | 5.5 | 13 | 13 | 0 | 31 | 14.3 | 88.8 | 0 | 88.8 | 31 | 5.5 | 13 | 13 | 0 | 31.1 | 5.5 | 13 | 13 | 0 | 31.1 | 5.5 | 15.5 | 5 | 1.611 | 125.6
| 21:00 | 37.5 | 3 | 13.4 | 5 | 0.83 | 36 | 5.5 | 16.7 | 5 | 0.341 | 24.9 | 4 | 14.9 | 5 | 1.055 | 24.9 | 4 | 13 | 13 | 0 | 32.7 | 7.8 | 14.4 | 5 | 0.248 | 31 | 5.6 | 13.8 | 5 | 32.748 | 31.2 | 5.5 | 13 | 13 | 0 | 31 | 14.3 | 88.8 | 0 | 88.8 | 31 | 5.5 | 13 | 13 | 0 | 31.1 | 5.5 | 13 | 13 | 0 | 31.1 | 5.5 | 15.5 | 5 | 1.672 | 125.694
| 22:00 | 37.7 | 3 | 13.4 | 5 | 0.862 | 36.4 | 5.5 | 19.1 | 5 | 0.341 | 24.7 | 4 | 14.9 | 5 | 1.05 | 24.7 | 4 | 13 | 13 | 0 | 33.3 | 7.8 | 15.6 | 5 | 0.328 | 31.7 | 5.6 | 13.8 | 5 | 33.229 | 31.9 | 5.5 | 13 | 13 | 0 | 31.6 | 25.7 | 88.125 | 0 | 88.125 | 31 | 5.5 | 13 | 13 | 0 | 31.8 | 5.5 | 13 | 13 | 0 | 31.8 | 5.5 | 16.2 | 5 | 1.689 | 125.624
| 23:00 | 37.7 | 3 | 13.4 | 5 | 0.825 | 36.4 | 5.5 | 19.1 | 5 | 0.341 | 24.7 | 4 | 14.9 | 5 | 1.045 | 24.7 | 4 | 13 | 13 | 0 | 33.3 | 7.8 | 15.6 | 5 | 0.332 | 31.7 | 5.6 | 13.8 | 5 | 34.321 | 31.9 | 5.5 | 13 | 13 | 0 | 31.6 | 25.7 | 88.125 | 0 | 88.125 | 31 | 5.5 | 13 | 13 | 0 | 31.8 | 5.5 | 13 | 13 | 0 | 31.8 | 5.5 | 16.2 | 5 | 1.689 | 126.678
26.08 | 00:00 | 37.9 | 3 | 13.4 | 5 | 0.808 | 36.6 | 5.5 | 19.1 | 5 | 0.116 | 24.5 | 4 | 14.9 | 5 | 0.934 | 24.5 | 4 | 13 | 13 | 0 | 33.7 | 7.8 | 15.6 | 5 | 0.327 | 32.1 | 5.6 | 13.8 | 5 | 31.818 | 32.4 | 5.5 | 13 | 13 | 0 | 31.8 | 25.7 | 88.125 | 0 | 88.125 | 31 | 5.5 | 13 | 13 | 0 | 32.3 | 5.5 | 13 | 13 | 0 | 32.3 | 5.5 | 16.2 | 5 | 1.613 | 123.741
| 01:00 | 37.9 | 3 | 13.4 | 5 | 0.808 | 36.6 | 5.5 | 19.1 | 5 | 0.116 | 24.5 | 4 | 14.9 | 5 | 0.77 | 24.5 | 4 | 13 | 13 | 0 | 33.7 | 7.8 | 15.6 | 5 | 0.332 | 32.1 | 5.6 | 13.8 | 5 | 27.117 | 32.4 | 5.5 | 13 | 13 | 0 | 31.8 | 25.7 | 88.125 | 0 | 88.125 | 31 | 5.5 | 13 | 13 | 0 | 32.3 | 5.5 | 13 | 13 | 0 | 32.3 | 5.5 | 16.2 | 5 | 1.333 | 118.601
| 02:00 | 38 | 3 | 13.4 | 5 | 0.777 | 36.9 | 5.5 | 19.1 | 5 | 0.039 | 24.3 | 4 | 14.9 | 5 | 0.767 | 24.3 | 4 | 13 | 13 | 0 | 34.2 | 7.8 | 15.6 | 5 | 0.249 | 32.9 | 5.6 | 13.8 | 5 | 23.725 | 33 | 5.5 | 13 | 13 | 0 | 32.6 | 25.7 | 88.125 | 0 | 88.125 | 31 | 5.5 | 13 | 13 | 0 | 32.9 | 5.5 | 13 | 13 | 0 | 32.9 | 5.5 | 16.2 | 5 | 1.034 | 114.716
| 03:00 | 38 | 3 | 13.4 | 5 | 0.779 | 36.9 | 5.5 | 19.1 | 5 | 0.079 | 24.3 | 4 | 14.9 | 5 | 0.738 | 24.3 | 4 | 13 | 13 | 0 | 34.2 | 7.8 | 15.6 | 5 | 0.229 | 32.9 | 5.6 | 13.8 | 5 | 21.437 | 33 | 5.5 | 13 | 13 | 0 | 32.6 | 25.7 | 88.125 | 0 | 88.125 | 31 | 5.5 | 13 | 13 | 0 | 32.9 | 5.5 | 13 | 13 | 0 | 32.9 | 5.5 | 16.2 | 5 | 1.034 | 112.421
| 04:00 | 38 | 3 | 13.4 | 5 | 0.789 | 36.9 | 5.5 | 19.1 | 5 | 0.039 | 24.2 | 4 | 14.9 | 5 | 0.736 | 24.2 | 4 | 13 | 13 | 0 | 34.6 | 7.8 | 15.6 | 5 | 0.192 | 33.3 | 5.6 | 13.8 | 5 | 21.883 | 33.5 | 5.5 | 13 | 13 | 0 | 33.2 | 25.7 | 88.125 | 0 | 88.125 | 31 | 5.5 | 13 | 13 | 0 | 33.5 | 5.5 | 13 | 13 | 0 | 33.5 | 5.5 | 16.2 | 5 | 0.961 | 112.725
| 05:00 | 38 | 3 | 13.4 | 5 | 0.783 | 36.9 | 5.5 | 19.1 | 5 | 0.079 | 24.2 | 4 | 14.9 | 5 | 0.707 | 24.2 | 4 | 13 | 13 | 0 | 34.6 | 7.8 | 15.6 | 5 | 0.132 | 33.3 | 5.6 | 13.8 | 5 | 22.36 | 33.5 | 5.5 | 13 | 13 | 0 | 33.2 | 25.7 | 88.125 | 0 | 88.125 | 31 | 5.5 | 13 | 13 | 0 | 33.5 | 5.5 | 13 | 13 | 0 | 33.5 | 5.5 | 16.2 | 5 | 0.913 | 113.099
| 06:00 | 38 | 3 | 13.4 | 5 | 0.793 | 37.1 | 5.5 | 19.1 | 5 | 0.039 | 24 | 4 | 14.9 | 5 | 0.678 | 24 | 4 | 13 | 13 | 0 | 34.8 | 7.8 | 15.6 | 5 | 0.131 | 33.6 | 5.6 | 13.8 | 5 | 22.36 | 33.8 | 5.5 | 13 | 13 | 0 | 33.4 | 25.7 | 88.125 | 0 | 88.125 | 31 | 5.5 | 13 | 13 | 0 | 33.7 | 5.5 | 13 | 13 | 0 | 33.7 | 5.5 | 16.2 | 5 | 0.913 | 113.039
| 07:00 | 38 | 3 | 13.4 | 5 | 0.793 | 37.1 | 5.5 | 19.1 | 5 | 0.04 | 24 | 4 | 14.9 | 5 | 0.65 | 24 | 4 | 13 | 13 | 0 | 34.8 | 7.8 | 15.6 | 5 | 0.185 | 33.6 | 5.6 | 13.8 | 5 | 22.795 | 33.8 | 5.5 | 13 | 13 | 0 | 33.4 | 25.7 | 88.125 | 0 | 88.125 | 31 | 5.5 | 13 | 13 | 0 | 33.7 | 5.5 | 13 | 13 | 0 | 33.7 | 5.5 | 16.2 | 5 | 0.913 | 113.501
| 08:00 | 38 | 3 | 13.4 | 5 | 0.84 | 37.1 | 5.5 | 19.1 | 5 | 0.119 | 23.9 | 4 | 14.9 | 5 | 0.804 | 23.9 | 4 | 13 | 13 | 0 | 34.9 | 7.8 | 15.6 | 5 | 0.268 | 33.7 | 5.6 | 13.8 | 5 | 26.953 | 33.8 | 5.5 | 13 | 13 | 0 | 33.5 | 25.7 | 88.125 | 0 | 88.125 | 31 | 5.5 | 13 | 13 | 0 | 33.8 | 5.5 | 13 | 13 | 0 | 33.8 | 5.5 | 16.2 | 5 | 1.006 | 118.115
| 09:00 | 38 | 3 | 13.4 | 5 | 0.847 | 37.1 | 5.5 | 19.1 | 5 | 0.119 | 23.9 | 4 | 14.9 | 5 | 0.878 | 23.9 | 4 | 13 | 13 | 0 | 34.9 | 7.8 | 15.6 | 5 | 0.271 | 33.7 | 5.6 | 13.8 | 5 | 30.585 | 33.8 | 5.5 | 13 | 13 | 0 | 33.5 | 25.7 | 88.125 | 0 | 88.125 | 31 | 5.5 | 13 | 13 | 0 | 33.8 | 5.5 | 13 | 13 | 0 | 33.8 | 5.5 | 16.2 | 5 | 1.006 | 121.831
| 10:00 | 38 | 3 | 13.4 | 5 | 0.858 | 37 | 5.5 | 19.1 | 5 | 0.317 | 23.5 | 4 | 14.9 | 5 | 0.977 | 23.5 | 4 | 13 | 13 | 0 | 34.8 | 7.8 | 15.6 | 5 | 0.273 | 33.4 | 5.6 | 13.8 | 5 | 32.25 | 33.6 | 5.5 | 14 | 14 | 0 | 33.5 | 25.7 | 88.125 | 0 | 88.125 | 31 | 5.5 | 13 | 13 | 0 | 33.6 | 5.5 | 14 | 14 | 0 | 33.6 | 5.5 | 16.2 | 5 | 1.617 | 124.417
26.08 | 11:00 | 38 | 3 | 13.4 | 5 | 0.875 | 37 | 5.5 | 19.1 | 5 | 0.317 | 23.5 | 4 | 14.9 | 5 | 1.049 | 23.5 | 4 | 13 | 13 | 0 | 34.8 | 7.8 | 15.6 | 5 | 0.273 | 33.4 | 5.6 | 13.8 | 5 | 32.897 | 33.6 | 5.5 | 14 | 14 | 0 | 33.5 | 25.7 | 88.125 | 0 | 88.125 | 31 | 5.5 | 13 | 13 | 0 | 33.6 | 5.5 | 14 | 14 | 0 | 33.6 | 5.5 | 16.2 | 5 | 1.617 | 125.153
| 12:00 | 37.9 | 3 | 13.4 | 5 | 0.844 | 36.9 | 5.5 | 19.1 | 5 | 0.394 | 23.4 | 4 | 14.9 | 5 | 0.968 | 23.4 | 4 | 14 | 14 | 0 | 34.6 | 7.8 | 15.6 | 5 | 0.32 | 33.2 | 5.6 | 13.8 | 5 | 32.68 | 33.5 | 5.5 | 14 | 14 | 0 | 33.3 | 25.7 | 88.125 | 0 | 88.125 | 31.1 | 5.5 | 13 | 13 | 0 | 33.4 | 5.5 | 14 | 14 | 0 | 33.4 | 5.5 | 16.2 | 5 | 1.405 | 124.736
| 13:00 | 37.9 | 3 | 13.4 | 5 | 0.838 | 36.9 | 5.5 | 19.1 | 5 | 0.35 | 23.4 | 4 | 14.9 | 5 | 1.241 | 23.4 | 4 | 14 | 14 | 0 | 34.6 | 7.8 | 15.6 | 5 | 0.321 | 33.2 | 5.6 | 13.8 | 5 | 31.311 | 33.5 | 5.5 | 14 | 14 | 0 | 33.3 | 25.7 | 88.125 | 0 | 88.125 | 31.1 | 5.5 | 13 | 13 | 0 | 33.4 | 5.5 | 14 | 14 | 0 | 33.4 | 5.5 | 16.2 | 5 | 1.334 | 123.52
| 14:00 | 37.6 | 3 | 13.4 | 5 | 0.837 | 36.5 | 5.5 | 14.8 | 5 | 0.35 | 35.9 | 4.1 | 15.5 | 5 | 0.935 | 35.9 | 4.1 | 14 | 14 | 0 | 34.1 | 7.8 | 14.8 | 5 | 0.33 | 32.7 | 5.6 | 13.6 | 4.8 | 30.88 | 33 | 5.5 | 14 | 14 | 0 | 32.8 | 24.3 | 88.845 | 0 | 88.845 | 31.1 | 5.5 | 13 | 13 | 0 | 32.9 | 5.6 | 14 | 14 | 0 | 32.9 | 5.5 | 16.3 | 5 | 1.205 | 123.382
| 15:00 | 37.6 | 3 | 13.4 | 5 | 0.84 | 36.5 | 5.5 | 14.8 | 5 | 0.273 | 35.9 | 4.1 | 15.5 | 5 | 0.942 | 35.9 | 4.1 | 14 | 14 | 0 | 34.1 | 7.8 | 14.8 | 5 | 0.321 | 32.7 | 5.6 | 13.6 | 4.8 | 30.423 | 33 | 5.5 | 14 | 14 | 0 | 32.8 | 24.3 | 88.845 | 0 | 88.845 | 31.1 | 5.5 | 13 | 13 | 0 | 32.9 | 5.6 | 14 | 14 | 0 | 32.9 | 5.5 | 16.3 | 5 | 1.16 | 122.804
| 16:00 | 37.4 | 3 | 13.4 | 5 | 0.842 | 36.4 | 5.4 | 15.3 | 5 | 0.389 | 35.8 | 4 | 15.3 | 2.8 | 0.902 | 35.8 | 4.1 | 14 | 14 | 0 | 34 | 7.8 | 15.2 | 5 | 0.384 | 32.7 | 5.6 | 13.7 | 4.9 | 30.612 | 33 | 5.5 | 14 | 14 | 0 | 32.8 | 24.6 | 88.486 | 0 | 88.486 | 31.1 | 5.5 | 13 | 13 | 0 | 32.9 | 5.6 | 14 | 14 | 0 | 32.9 | 5.5 | 16.3 | 5 | 1.388 | 123.003
| 17:00 | 37.4 | 3 | 13.4 | 5 | 0.85 | 36.4 | 5.4 | 15.3 | 5 | 0.309 | 35.8 | 4 | 15.3 | 2.8 | 0.94 | 35.8 | 4.1 | 14 | 14 | 0 | 34 | 7.8 | 15.2 | 5 | 0.371 | 32.7 | 5.6 | 13.7 | 4.9 | 29.816 | 33 | 5.5 | 14 | 14 | 0 | 32.8 | 24.6 | 88.486 | 0 | 88.486 | 31.1 | 5.5 | 13 | 13 | 0 | 32.9 | 5.6 | 14 | 14 | 0 | 32.9 | 5.5 | 16.3 | 5 | 1.519 | 122.291
| 18:00 | 37.2 | 3 | 13.4 | 5 | 0.852 | 36.3 | 5.4 | 15.7 | 5 | 0.348 | 35.7 | 4.1 | 15 | 2.4 | 0.977 | 35.7 | 4.1 | 14 | 14 | 0 | 34 | 8 | 15 | 5 | 0.358 | 32.7 | 5.6 | 13.7 | 4.9 | 29.197 | 32.9 | 5.5 | 14 | 14 | 0 | 32.8 | 24.6 | 88.444 | 0 | 88.444 | 31.1 | 5.5 | 13 | 13 | 0 | 32.9 | 5.6 | 14 | 14 | 0 | 32.8 | 5.5 | 16 | 5 | 1.528 | 121.704
| 19:00 | 37.2 | 3 | 13.4 | 5 | 0.852 | 36.3 | 5.4 | 15.7 | 5 | 0.347 | 35.7 | 4.1 | 15 | 2.4 | 1.016 | 35.7 | 4.1 | 14 | 14 | 0 | 34 | 8 | 15 | 5 | 0.313 | 32.7 | 5.6 | 13.7 | 4.9 | 29.224 | 32.9 | 5.5 | 14 | 14 | 0 | 32.8 | 24.6 | 88.444 | 0 | 88.444 | 31.1 | 5.5 | 13 | 13 | 0 | 32.9 | 5.6 | 14 | 14 | 0 | 32.8 | 5.5 | 16 | 5 | 1.488 | 121.684
| 20:00 | 37.1 | 3 | 13.4 | 5 | 0.71 | 36.1 | 5.5 | 15.1 | 5 | 0.269 | 35.6 | 4.1 | 14.9 | 2.1 | 0.975 | 35.6 | 4.1 | 14 | 14 | 0 | 33.8 | 8.2 | 14.7 | 5 | 0.238 | 32.6 | 5.6 | 13.6 | 4.4 | 30.43 | 32.8 | 5.5 | 14 | 14 | 0 | 32.5 | 24.6 | 88.254 | 0 | 88.254 | 31.1 | 5.5 | 13 | 13 | 0 | 32.7 | 5.6 | 14 | 14 | 0 | 32.7 | 5.5 | 15.8 | 5 | 1.43 | 122.306
| 21:00 | 37.1 | 3 | 13.4 | 5 | 0.599 | 36.1 | 5.5 | 15.1 | 5 | 0.23 | 35.6 | 4.1 | 14.9 | 2.1 | 0.974 | 35.6 | 4.1 | 14 | 14 | 0 | 33.8 | 8.2 | 14.7 | 5 | 0.236 | 32.6 | 5.6 | 13.6 | 4.4 | 31.319 | 32.8 | 5.5 | 14 | 14 | 0 | 32.5 | 24.6 | 88.254 | 0 | 88.254 | 31.1 | 5.5 | 13 | 13 | 0 | 32.7 | 5.6 | 14 | 14 | 0 | 32.7 | 5.5 | 15.8 | 5 | 1.457 | 123.069
| 22:00 | 37 | 3 | 12.9 | 5 | 0.773 | 36 | 5.5 | 15 | 5 | 0.192 | 35.4 | 4.1 | 14.6 | 2 | 0.972 | 35.4 | 4.1 | 14 | 14 | 0 | 33.6 | 8 | 14.1 | 5 | 0.233 | 32.2 | 5.6 | 13.5 | 3.7 | 33.104 | 32.4 | 5.5 | 14 | 14 | 0 | 32.3 | 24.6 | 89.215 | 0 | 89.215 | 31.2 | 5.5 | 13 | 13 | 0 | 32.4 | 5.6 | 14 | 14 | 0 | 32.4 | 5.5 | 15.5 | 5 | 1.475 | 125.964
| 23:00 | 37 | 3 | 12.9 | 5 | 0.716 | 36 | 5.5 | 15 | 5 | 0.191 | 35.4 | 4.1 | 14.6 | 2 | 0.97 | 35.4 | 4.1 | 14 | 14 | 0 | 33.6 | 8 | 14.1 | 5 | 0.232 | 32.2 | 5.6 | 13.5 | 3.7 | 34.361 | 32.4 | 5.5 | 14 | 14 | 0 | 32.3 | 24.6 | 89.215 | 0 | 89.215 | 31.2 | 5.5 | 13 | 13 | 0 | 32.4 | 5.6 | 14 | 14 | 0 | 32.4 | 5.5 | 15.5 | 5 | 1.418 | 127.103
27.08 | 00:00 | 36.8 | 3 | 12.9 | 5 | 0.716 | 35.8 | 5.5 | 15.5 | 5 | 0.114 | 35.1 | 4 | 14.6 | 1.9 | 0.967 | 35.1 | 4.1 | 14 | 14 | 0 | 33.3 | 7.9 | 14.1 | 5 | 0.232 | 31.9 | 5.6 | 13.5 | 3.5 | 32.084 | 32.1 | 5.5 | 14 | 14 | 0 | 31.9 | 24.6 | 91.453 | 0 | 91.453 | 31.2 | 5.5 | 13 | 13 | 0 | 32 | 5.6 | 14 | 14 | 0 | 32 | 5.5 | 15.5 | 5 | 1.582 | 127.148
| 01:00 | 36.8 | 3 | 12.9 | 5 | 0.595 | 35.8 | 5.5 | 15.5 | 5 | 0.076 | 35.1 | 4 | 14.6 | 1.9 | 0.925 | 35.1 | 4.1 | 14 | 14 | 0 | 33.3 | 7.9 | 14.1 | 5 | 0.241 | 31.9 | 5.6 | 13.5 | 3.5 | 29.469 | 32.1 | 5.5 | 14 | 14 | 0 | 31.9 | 24.6 | 91.453 | 0 | 91.453 | 31.2 | 5.5 | 13 | 13 | 0 | 32 | 5.6 | 14 | 14 | 0 | 32 | 5.5 | 15.5 | 5 | 1.582 | 124.341
| 02:00 | 36.7 | 3 | 12.9 | 5 | 0.567 | 35.6 | 5.5 | 15.9 | 5 | 0.039 | 35 | 4.1 | 14.6 | 2 | 0.923 | 35 | 4.2 | 14 | 14 | 0 | 33.2 | 8 | 14 | 5 | 0.233 | 31.8 | 5.6 | 13.5 | 3.7 | 29.469 | 32 | 5.6 | 14 | 14 | 0 | 31.8 | 24.6 | 90.884 | 0 | 90.884 | 31.3 | 5.5 | 13 | 13 | 0 | 32 | 5.7 | 14 | 14 | 0 | 32 | 5.5 | 15.4 | 5 | 1.582 | 123.697
| 03:00 | 36.7 | 3 | 12.9 | 5 | 0.594 | 35.6 | 5.5 | 15.9 | 5 | 0.038 | 35 | 4.1 | 14.6 | 2 | 0.537 | 35 | 4.2 | 14 | 14 | 0 | 33.2 | 8 | 14 | 5 | 0.235 | 31.8 | 5.6 | 13.5 | 3.7 | 24.783 | 32 | 5.6 | 14 | 14 | 0 | 31.8 | 24.6 | 90.884 | 0 | 90.884 | 31.3 | 5.5 | 13 | 13 | 0 | 32 | 5.7 | 14 | 14 | 0 | 32 | 5.5 | 15.4 | 5 | 0.965 | 118.036
| 04:00 | 36.6 | 3 | 12.9 | 5 | 0.594 | 35.6 | 5.5 | 16.1 | 5 | 0.038 | 35 | 4.1 | 14.6 | 2.2 | 1.034 | 35 | 4.2 | 14 | 14 | 0 | 33.2 | 8.1 | 14 | 5 | 0.235 | 31.9 | 5.7 | 13.5 | 3.8 | 23.572 | 32.1 | 5.6 | 14 | 14 | 0 | 31.8 | 24.6 | 90.916 | 0 | 90.916 | 31.3 | 5.5 | 13 | 13 | 0 | 32 | 5.7 | 14 | 14 | 0 | 32 | 5.5 | 15.4 | 5 | 0.875 | 117.264
| 05:00 | 36.6 | 3 | 12.9 | 5 | 0.594 | 35.6 | 5.5 | 16.1 | 5 | 0.038 | 35 | 4.1 | 14.6 | 2.2 | 0.689 | 35 | 4.2 | 14 | 14 | 0 | 33.2 | 8.1 | 14 | 5 | 0.228 | 31.9 | 5.7 | 13.5 | 3.8 | 23.589 | 32.1 | 5.6 | 14 | 14 | 0 | 31.8 | 24.6 | 90.916 | 0 | 90.916 | 31.3 | 5.5 | 13 | 13 | 0 | 32 | 5.7 | 14 | 14 | 0 | 32 | 5.5 | 15.4 | 5 | 0.875 | 116.929
| 06:00 | 36.6 | 3 | 12.9 | 5 | 0.588 | 35.6 | 5.5 | 16 | 5 | 0.038 | 35 | 4 | 15.1 | 3.6 | 0.69 | 35 | 4 | 14 | 14 | 0 | 33.2 | 8.2 | 14 | 5 | 0.228 | 31.9 | 5.7 | 13.5 | 3.7 | 22.229 | 32.1 | 5.6 | 14 | 14 | 0 | 31.9 | 24.6 | 91.136 | 0 | 91.136 | 31.3 | 5.5 | 13 | 13 | 0 | 32.1 | 5.7 | 14 | 14 | 0 | 32.1 | 5.5 | 15.3 | 5 | 0.897 | 115.806
| 07:00 | 36.6 | 3 | 12.9 | 5 | 0.588 | 35.6 | 5.5 | 16 | 5 | 0.038 | 35 | 4 | 15.1 | 3.6 | 0.881 | 35 | 4 | 14 | 14 | 0 | 33.2 | 8.2 | 14 | 5 | 0.221 | 31.9 | 5.7 | 13.5 | 3.7 | 23.21 | 32.1 | 5.6 | 14 | 14 | 0 | 31.9 | 24.6 | 91.136 | 0 | 91.136 | 31.3 | 5.5 | 13 | 13 | 0 | 32.1 | 5.7 | 14 | 14 | 0 | 32.1 | 5.5 | 15.3 | 5 | 1.046 | 117.12
| 08:00 | 36.6 | 3 | 12.9 | 5 | 0.622 | 35.6 | 5.5 | 15.1 | 5 | 0.153 | 35 | 4.1 | 14.8 | 2.1 | 0.614 | 35 | 4.1 | 14 | 14 | 0 | 33.2 | 8.2 | 13.9 | 5 | 0.133 | 31.9 | 5.7 | 13.5 | 3.5 | 27.367 | 32.1 | 5.6 | 14 | 14 | 0 | 31.9 | 24.6 | 91.566 | 0 | 91.566 | 31.3 | 5.5 | 13 | 13 | 0 | 32 | 5.7 | 14 | 14 | 0 | 32.1 | 5.5 | 15.4 | 5 | 1.371 | 121.826
| 09:00 | 36.6 | 3 | 12.9 | 5 | 0.622 | 35.6 | 5.5 | 15.1 | 5 | 0.267 | 35 | 4.1 | 14.8 | 2.1 | 0.997 | 35 | 4.1 | 14 | 14 | 0 | 33.2 | 8.2 | 13.9 | 5 | 0.133 | 31.9 | 5.7 | 13.5 | 3.5 | 30.68 | 32.1 | 5.6 | 14 | 14 | 0 | 31.9 | 24.6 | 91.566 | 0 | 91.566 | 31.3 | 5.5 | 13 | 13 | 0 | 32 | 5.7 | 14 | 14 | 0 | 32.1 | 5.5 | 15.4 | 5 | 1.695 | 125.96
| 10:00 | 36.5 | 3 | 12.9 | 5 | 0.632 | 35.5 | 5.5 | 15.2 | 5 | 0.114 | 34.8 | 4.1 | 14.6 | 1.5 | 0.919 | 34.8 | 4.1 | 13 | 13 | 0 | 33 | 7.8 | 14.3 | 5 | 0.294 | 31.5 | 5.6 | 13.5 | 4 | 31.81 | 31.7 | 5.5 | 13 | 13 | 0 | 31.5 | 15.5 | 91.318 | 0 | 91.318 | 31.3 | 5.5 | 13 | 13 | 0 | 31.7 | 5.6 | 13 | 13 | 0 | 31.6 | 5.5 | 15.6 | 5 | 1.609 | 126.696
27.08 | 11:00 | 36.5 | 3 | 12.9 | 5 | 0.55 | 35.5 | 5.5 | 15.2 | 5 | 0.266 | 34.8 | 4.1 | 14.6 | 1.5 | 1.07 | 34.8 | 4.1 | 13 | 13 | 0 | 33 | 7.8 | 14.3 | 5 | 0.296 | 31.5 | 5.6 | 13.5 | 4 | 32.969 | 31.7 | 5.5 | 13 | 13 | 0 | 31.5 | 15.5 | 91.318 | 0 | 91.318 | 31.3 | 5.5 | 13 | 13 | 0 | 31.7 | 5.6 | 13 | 13 | 0 | 31.6 | 5.5 | 15.6 | 5 | 1.41 | 127.879
| 12:00 | 36.5 | 3 | 12.9 | 5 | 0.632 | 35.4 | 5.5 | 15.2 | 5 | 0.228 | 34.7 | 4.1 | 14.7 | 2.2 | 0.914 | 34.7 | 4.1 | 14 | 14 | 0 | 32.9 | 7.9 | 14.9 | 5 | 0.279 | 31.4 | 5.6 | 13.6 | 5 | 31.382 | 31.7 | 5.5 | 14 | 14 | 0 | 31.4 | 18.3 | 89.682 | 0 | 89.682 | 31.3 | 5.5 | 13 | 13 | 0 | 31.6 | 5.6 | 14 | 14 | 0 | 31.6 | 5.5 | 16 | 5 | 1.406 | 124.523
| 13:00 | 36.5 | 3 | 12.9 | 5 | 0.632 | 35.4 | 5.5 | 15.2 | 5 | 0.228 | 34.7 | 4.1 | 14.7 | 2.2 | 0.914 | 34.7 | 4.1 | 14 | 14 | 0 | 32.9 | 7.9 | 14.9 | 5 | 0.279 | 31.4 | 5.6 | 13.6 | 5 | 31.382 | 31.7 | 5.5 | 14 | 14 | 0 | 31.4 | 18.3 | 89.682 | 0 | 89.682 | 31.3 | 5.5 | 13 | 13 | 0 | 31.6 | 5.6 | 14 | 14 | 0 | 31.6 | 5.5 | 16 | 5 | 1.406 | 124.523
| 14:00 | 36.4 | 3 | 12.9 | 5 | 0.559 | 35.4 | 5.5 | 15.6 | 5 | 0.227 | 34.7 | 4.1 | 15.2 | 3.7 | 0.832 | 34.7 | 4.1 | 14 | 14 | 0 | 32.9 | 8 | 15.6 | 5 | 0.27 | 31.4 | 5.5 | 13.6 | 5 | 32.344 | 31.7 | 5.5 | 14 | 14 | 0 | 31.4 | 19.1 | 88.233 | 0 | 88.233 | 31.3 | 5.5 | 13 | 13 | 0 | 31.6 | 5.5 | 14 | 14 | 0 | 31.6 | 5.5 | 16.5 | 5 | 1.262 | 123.727
| 15:00 | 36.4 | 3 | 12.9 | 5 | 0.499 | 35.4 | 5.5 | 15.6 | 5 | 0.224 | 34.7 | 4.1 | 15.2 | 3.7 | 0.833 | 34.7 | 4.1 | 14 | 14 | 0 | 32.9 | 8 | 15.6 | 5 | 0.272 | 31.4 | 5.5 | 13.6 | 5 | 31.878 | 31.7 | 5.5 | 14 | 14 | 0 | 31.4 | 19.1 | 88.233 | 0 | 88.233 | 31.3 | 5.5 | 13 | 13 | 0 | 31.6 | 5.5 | 14 | 14 | 0 | 31.6 | 5.5 | 16.5 | 5 | 1.256 | 123.195
| 16:00 | 36 | 3 | 12.9 | 5 | 0.499 | 35 | 5.5 | 16 | 5 | 0.297 | 34.4 | 4 | 15.4 | 4 | 0.828 | 34.4 | 4 | 14 | 14 | 0 | 32.7 | 8.2 | 16.4 | 5 | 0.244 | 31.4 | 5.6 | 13.7 | 5 | 31.231 | 31.6 | 5.5 | 14 | 14 | 0 | 31.3 | 19.2 | 87.104 | 0 | 87.104 | 31.3 | 5.5 | 13 | 13 | 0 | 31.6 | 5.6 | 14 | 14 | 0 | 31.5 | 5.5 | 16.4 | 5 | 1.465 | 121.668
| 17:00 | 36 | 3 | 12.9 | 5 | 0.523 | 35 | 5.5 | 16 | 5 | 0.222 | 34.4 | 4 | 15.4 | 4 | 1.049 | 34.4 | 4 | 14 | 14 | 0 | 32.7 | 8.2 | 16.4 | 5 | 0.204 | 31.4 | 5.6 | 13.7 | 5 | 30.494 | 31.6 | 5.5 | 14 | 14 | 0 | 31.3 | 19.2 | 87.104 | 0 | 87.104 | 31.3 | 5.5 | 13 | 13 | 0 | 31.6 | 5.6 | 14 | 14 | 0 | 31.5 | 5.5 | 16.4 | 5 | 1.353 | 120.949
| 18:00 | 35.8 | 3 | 12.9 | 5 | 0.624 | 34.8 | 5.5 | 16.7 | 5 | 0.22 | 34.2 | 4.1 | 14.9 | 3 | 1.122 | 34.2 | 4.1 | 14 | 14 | 0 | 32.5 | 8 | 16.4 | 5 | 0.202 | 31.2 | 5.6 | 13.7 | 5 | 30.238 | 31.4 | 5.5 | 14 | 14 | 0 | 31.1 | 18.9 | 86.902 | 0 | 86.902 | 31.3 | 5.5 | 13 | 13 | 0 | 31.4 | 5.6 | 14 | 14 | 0 | 31.4 | 5.5 | 16.4 | 5 | 1.319 | 120.627
| 19:00 | 35.8 | 3 | 12.9 | 5 | 0.624 | 34.8 | 5.5 | 16.7 | 5 | 0.257 | 34.2 | 4.1 | 14.9 | 3 | 1.12 | 34.2 | 4.1 | 14 | 14 | 0 | 32.5 | 8 | 16.4 | 5 | 0.202 | 31.2 | 5.6 | 13.7 | 5 | 30.769 | 31.4 | 5.5 | 14 | 14 | 0 | 31.1 | 18.9 | 86.902 | 0 | 86.902 | 31.3 | 5.5 | 13 | 13 | 0 | 31.4 | 5.6 | 14 | 14 | 0 | 31.4 | 5.5 | 16.4 | 5 | 1.317 | 121.191
| 20:00 | 36 | 3 | 12.9 | 5 | 0.624 | 34.9 | 5.5 | 15.9 | 5 | 0.22 | 34.2 | 4.1 | 14.7 | 2.6 | 1.12 | 34.2 | 4.1 | 14 | 14 | 0 | 32.5 | 7.8 | 15.6 | 5 | 0.287 | 31 | 5.6 | 13.5 | 5 | 31.459 | 31.3 | 5.5 | 14 | 14 | 0 | 31 | 15.4 | 87.159 | 0 | 87.159 | 31.3 | 5.5 | 13 | 13 | 0 | 31.2 | 5.6 | 14 | 14 | 0 | 31.2 | 5.5 | 15.8 | 5 | 1.317 | 122.186
| 21:00 | 36 | 3 | 12.9 | 5 | 0.533 | 34.9 | 5.5 | 15.9 | 5 | 0.184 | 34.2 | 4.1 | 14.7 | 2.6 | 1.084 | 34.2 | 4.1 | 14 | 14 | 0 | 32.5 | 7.8 | 15.6 | 5 | 0.531 | 31 | 5.6 | 13.5 | 5 | 32.204 | 31.3 | 5.5 | 14 | 14 | 0 | 31 | 15.4 | 87.159 | 0 | 87.159 | 31.3 | 5.5 | 13 | 13 | 0 | 31.2 | 5.6 | 14 | 14 | 0 | 31.2 | 5.5 | 15.8 | 5 | 1.703 | 123.398
| 22:00 | 36.2 | 3 | 13 | 4.9 | 0.665 | 35.1 | 5.5 | 15.7 | 4.9 | 0.258 | 34.3 | 4.1 | 14.7 | 2.8 | 0.974 | 34.3 | 4.1 | 14 | 14 | 0 | 32.4 | 8 | 14.2 | 5 | 0.319 | 30.8 | 5.6 | 13.5 | 5 | 32.204 | 31 | 5.5 | 14 | 14 | 0 | 30.9 | 15.4 | 89.1 | 0 | 89.1 | 31.3 | 5.5 | 13 | 13 | 0 | 31 | 5.6 | 14 | 14 | 0 | 31 | 5.5 | 15.6 | 4.9 | 1.703 | 125.223
| 23:00 | 36.2 | 3 | 13 | 4.9 | 0.61 | 35.1 | 5.5 | 15.7 | 4.9 | 0.148 | 34.3 | 4.1 | 14.7 | 2.8 | 1.088 | 34.3 | 4.1 | 14 | 14 | 0 | 32.4 | 8 | 14.2 | 5 | 0.255 | 30.8 | 5.6 | 13.5 | 5 | 34.453 | 31 | 5.5 | 14 | 14 | 0 | 30.9 | 15.4 | 89.1 | 0 | 89.1 | 31.3 | 5.5 | 13 | 13 | 0 | 31 | 5.6 | 14 | 14 | 0 | 31 | 5.5 | 15.6 | 4.9 | 1.498 | 127.152
28.08 | 00:00 | 36.2 | 3 | 13 | 4.9 | 0.569 | 35.1 | 5.5 | 17 | 5 | 0.111 | 34.4 | 4.1 | 14.5 | 2.2 | 1.127 | 34.4 | 4.1 | 14 | 14 | 0 | 32.3 | 7.9 | 14.3 | 5 | 0.255 | 30.8 | 5.6 | 13.5 | 4.8 | 32.618 | 31 | 5.5 | 14 | 14 | 0 | 30.8 | 14.2 | 91 | 0 | 91 | 31.3 | 5.5 | 13 | 13 | 0 | 31 | 5.6 | 14 | 14 | 0 | 31 | 5.5 | 15.5 | 5 | 1.464 | 127.144
| 01:00 | 36.2 | 3 | 13 | 4.9 | 0.575 | 35.1 | 5.5 | 17 | 5 | 0.074 | 34.4 | 4.1 | 14.5 | 2.2 | 0.901 | 34.4 | 4.1 | 14 | 14 | 0 | 32.3 | 7.9 | 14.3 | 5 | 0.308 | 30.8 | 5.6 | 13.5 | 4.8 | 30.312 | 31 | 5.5 | 14 | 14 | 0 | 30.8 | 14.2 | 91 | 0 | 91 | 31.3 | 5.5 | 13 | 13 | 0 | 31 | 5.6 | 14 | 14 | 0 | 31 | 5.5 | 15.5 | 5 | 1.329 | 124.499
| 02:00 | 36.3 | 3 | 13 | 5 | 0.575 | 35.2 | 5.5 | 17.7 | 5 | 0.038 | 34.4 | 4.1 | 14.7 | 2.8 | 0.826 | 34.4 | 4.1 | 14 | 14 | 0 | 32.5 | 8 | 14.3 | 5 | 0.305 | 31 | 5.6 | 13.5 | 5 | 26.576 | 31.1 | 5.6 | 14 | 14 | 0 | 31 | 13.6 | 91.344 | 0 | 91.344 | 31.3 | 5.5 | 13 | 13 | 0 | 31.1 | 5.7 | 14 | 14 | 0 | 31.1 | 5.5 | 15.6 | 5 | 1.329 | 120.993
| 03:00 | 36.3 | 3 | 13 | 5 | 0.575 | 35.2 | 5.5 | 17.7 | 5 | 0.037 | 34.4 | 4.1 | 14.7 | 2.8 | 0.827 | 34.4 | 4.1 | 14 | 14 | 0 | 32.5 | 8 | 14.3 | 5 | 0.31 | 31 | 5.6 | 13.5 | 5 | 24.607 | 31.1 | 5.6 | 14 | 14 | 0 | 31 | 13.6 | 91.344 | 0 | 91.344 | 31.3 | 5.5 | 13 | 13 | 0 | 31.1 | 5.7 | 14 | 14 | 0 | 31.1 | 5.5 | 15.6 | 5 | 1.329 | 119.029
| 04:00 | 36.4 | 3 | 13 | 5 | 0.652 | 35.3 | 5.5 | 18.4 | 5 | 0.037 | 34.6 | 4.1 | 14.7 | 3.5 | 0.829 | 34.6 | 4.1 | 14 | 14 | 0 | 32.7 | 8.1 | 14.2 | 5 | 0.294 | 31.4 | 5.7 | 13.5 | 5.3 | 23.526 | 31.4 | 5.6 | 14 | 14 | 0 | 31.2 | 13.4 | 90.9 | 0 | 90.9 | 31.3 | 5.5 | 13 | 13 | 0 | 31.4 | 5.7 | 14 | 14 | 0 | 31.4 | 5.5 | 15.6 | 5 | 0.832 | 117.07
| 05:00 | 36.4 | 3 | 13 | 5 | 0.652 | 35.3 | 5.5 | 18.4 | 5 | 0.038 | 34.6 | 4.1 | 14.7 | 3.5 | 0.679 | 34.6 | 4.1 | 14 | 14 | 0 | 32.7 | 8.1 | 14.2 | 5 | 0.293 | 31.4 | 5.7 | 13.5 | 5.3 | 22.028 | 31.4 | 5.6 | 14 | 14 | 0 | 31.2 | 13.4 | 90.9 | 0 | 90.9 | 31.3 | 5.5 | 13 | 13 | 0 | 31.4 | 5.7 | 14 | 14 | 0 | 31.4 | 5.5 | 15.6 | 5 | 0.809 | 115.399
| 06:00 | 36.5 | 3 | 13 | 5 | 0.673 | 35.4 | 5.5 | 18.7 | 5 | 0.037 | 34.8 | 4.1 | 14.7 | 2.7 | 0.833 | 34.8 | 4.1 | 14 | 14 | 0 | 32.9 | 8.1 | 14.4 | 5 | 0.292 | 31.6 | 5.6 | 13.6 | 5.1 | 21.556 | 31.7 | 5.6 | 14 | 14 | 0 | 31.6 | 14 | 91.1 | 0 | 91.1 | 31.3 | 5.5 | 13 | 13 | 0 | 31.7 | 5.7 | 14 | 14 | 0 | 31.7 | 5.5 | 15.7 | 5 | 0.869 | 115.36
| 07:00 | 36.5 | 3 | 13 | 5 | 0.673 | 35.4 | 5.5 | 18.7 | 5 | 0.075 | 34.8 | 4.1 | 14.7 | 2.7 | 0.835 | 34.8 | 4.1 | 14 | 14 | 0 | 32.9 | 8.1 | 14.4 | 5 | 0.293 | 31.6 | 5.6 | 13.6 | 5.1 | 22.982 | 31.7 | 5.6 | 14 | 14 | 0 | 31.6 | 14 | 91.1 | 0 | 91.1 | 31.3 | 5.5 | 13 | 13 | 0 | 31.7 | 5.7 | 14 | 14 | 0 | 31.7 | 5.5 | 15.7 | 5 | 0.869 | 116.827
| 08:00 | 36.6 | 3 | 13 | 5 | 0.75 | 35.5 | 5.5 | 17.1 | 5 | 0.189 | 34.8 | 4 | 13.8 | 5 | 1.523 | 34.8 | 4 | 14 | 14 | 0 | 33 | 8 | 14.4 | 5 | 0.291 | 31.7 | 5.6 | 13.6 | 4.6 | 26.809 | 31.8 | 5.6 | 14 | 14 | 0 | 31.6 | 14 | 91.4 | 0 | 91.4 | 31.3 | 5.5 | 13 | 13 | 0 | 31.8 | 5.7 | 14 | 14 | 0 | 31.8 | 5.5 | 15.6 | 5 | 0.869 | 121.831
| 09:00 | 36.6 | 3 | 13 | 5 | 0.75 | 35.5 | 5.5 | 17.1 | 5 | 0.189 | 34.8 | 4 | 13.8 | 5 | 2.062 | 34.8 | 4 | 14 | 14 | 0 | 33 | 8 | 14.4 | 5 | 0.288 | 31.7 | 5.6 | 13.6 | 4.6 | 30.745 | 31.8 | 5.6 | 14 | 14 | 0 | 31.6 | 14 | 91.4 | 0 | 91.4 | 31.3 | 5.5 | 13 | 13 | 0 | 31.8 | 5.7 | 14 | 14 | 0 | 31.8 | 5.5 | 15.6 | 5 | 1.62 | 127.054
| 10:00 | 36.5 | 3 | 13 | 5 | 0.739 | 35.4 | 5.5 | 15.5 | 5 | 0.226 | 34.7 | 4.1 | 13.7 | 5 | 2.29 | 34.7 | 4.1 | 14 | 14 | 0 | 32.9 | 7.9 | 14.3 | 5 | 0.296 | 31.4 | 5.6 | 13.5 | 4.2 | 32.45 | 31.6 | 5.5 | 14 | 14 | 0 | 31.3 | 25.1 | 92.184 | 0 | 92.184 | 31.3 | 5.5 | 13 | 13 | 0 | 31.5 | 5.6 | 14 | 14 | 0 | 31.5 | 5.5 | 15.6 | 5 | 1.659 | 129.844
28.08 | 11:00 | 36.5 | 3 | 13 | 5 | 0.735 | 35.4 | 5.5 | 15.5 | 5 | 0.226 | 34.7 | 4.1 | 13.7 | 5 | 2.4 | 34.7 | 4.1 | 14 | 14 | 0 | 32.9 | 7.9 | 14.3 | 5 | 0.293 | 31.4 | 5.6 | 13.5 | 4.2 | 32.921 | 31.6 | 5.5 | 14 | 14 | 0 | 31.3 | 25.1 | 92.184 | 0 | 92.184 | 31.3 | 5.5 | 13 | 13 | 0 | 31.5 | 5.6 | 14 | 14 | 0 | 31.5 | 5.5 | 15.6 | 5 | 1.445 | 130.204
| 12:00 | 36.4 | 3 | 13 | 5 | 0.735 | 35.3 | 5.5 | 15.6 | 5 | 0.226 | 34.5 | 4.1 | 13.5 | 5 | 3.155 | 34.5 | 4.1 | 14 | 14 | 0 | 32.7 | 7.8 | 14.3 | 5 | 0.529 | 31.1 | 5.6 | 13.5 | 4.3 | 32.753 | 31.4 | 5.5 | 14 | 14 | 0 | 31.1 | 25 | 91.636 | 0 | 91.636 | 31.4 | 5.5 | 14 | 14 | 0 | 31.3 | 5.6 | 14 | 14 | 0 | 31.3 | 5.5 | 15.6 | 5 | 1.403 | 130.437
| 13:00 | 36.4 | 3 | 13 | 5 | 0.735 | 35.3 | 5.5 | 15.6 | 5 | 0.224 | 34.5 | 4.1 | 13.5 | 5 | 2.769 | 34.5 | 4.1 | 14 | 14 | 0 | 32.7 | 7.8 | 14.3 | 5 | 0.519 | 31.1 | 5.6 | 13.5 | 4.3 | 32.567 | 31.4 | 5.5 | 14 | 14 | 0 | 31.1 | 25 | 91.636 | 0 | 91.636 | 31.4 | 5.5 | 14 | 14 | 0 | 31.3 | 5.6 | 14 | 14 | 0 | 31.3 | 5.5 | 15.6 | 5 | 1.422 | 129.872
| 14:00 | 36.1 | 3 | 13 | 5 | 0.876 | 35 | 5.5 | 16.3 | 5 | 0.224 | 34.1 | 4 | 12.9 | 4.8 | 3.818 | 34.1 | 4 | 14 | 14 | 0 | 32.5 | 8 | 14.6 | 5 | 0.231 | 30.9 | 5.6 | 13.5 | 4.5 | 33.085 | 31.2 | 5.5 | 14 | 14 | 0 | 30.9 | 24.7 | 90.355 | 0 | 90.355 | 31.4 | 5.5 | 14 | 14 | 0 | 31.2 | 5.5 | 14 | 14 | 0 | 31.2 | 5.5 | 15.6 | 5 | 1.382 | 129.971
| 15:00 | 36.1 | 3 | 13 | 5 | 0.922 | 35 | 5.5 | 16.3 | 5 | 0.186 | 34.1 | 4 | 12.9 | 4.8 | 4.769 | 34.1 | 4 | 14 | 14 | 0 | 32.5 | 8 | 14.6 | 5 | 0.256 | 30.9 | 5.6 | 13.5 | 4.5 | 32.993 | 31.2 | 5.5 | 14 | 14 | 0 | 30.9 | 24.7 | 90.355 | 0 | 90.355 | 31.4 | 5.5 | 14 | 14 | 0 | 31.2 | 5.5 | 14 | 14 | 0 | 31.2 | 5.5 | 15.6 | 5 | 1.382 | 130.863
| 16:00 | 36.1 | 3 | 13 | 5 | 0.871 | 35 | 5.5 | 15.5 | 5 | 0.186 | 33.9 | 4 | 12.7 | 3.5 | 5.198 | 33.9 | 4 | 14 | 14 | 0 | 32.3 | 7.8 | 14.3 | 5 | 0.31 | 30.9 | 5.6 | 13.5 | 4.2 | 32.484 | 31.1 | 5.5 | 14 | 14 | 0 | 30.8 | 24.4 | 89.826 | 0 | 89.826 | 30.8 | 5.5 | 14 | 14 | 0 | 31 | 5.6 | 14 | 14 | 0 | 31 | 5.5 | 15.9 | 5 | 1.357 | 130.232
| 17:00 | 36.1 | 3 | 13 | 5 | 0.871 | 35 | 5.5 | 15.5 | 5 | 0.222 | 33.9 | 4 | 12.7 | 3.5 | 5.888 | 33.9 | 4 | 14 | 14 | 0 | 32.3 | 7.8 | 14.3 | 5 | 0.483 | 30.9 | 5.6 | 13.5 | 4.2 | 31.76 | 31.1 | 5.5 | 14 | 14 | 0 | 30.8 | 24.4 | 89.826 | 0 | 89.826 | 30.8 | 5.5 | 14 | 14 | 0 | 31 | 5.6 | 14 | 14 | 0 | 31 | 5.5 | 15.9 | 5 | 1.357 | 130.407
| 18:00 | 36.1 | 3 | 13 | 5 | 0.871 | 34.8 | 5.5 | 16 | 5 | 0.222 | 33.7 | 3.9 | 12.7 | 4.3 | 5.943 | 33.7 | 3.9 | 14 | 14 | 0 | 32.2 | 8.1 | 14.2 | 5 | 0.407 | 30.8 | 5.6 | 13.6 | 4.8 | 31.76 | 31 | 5.5 | 14 | 14 | 0 | 30.6 | 24.2 | 90.018 | 0 | 90.018 | 30.8 | 5.5 | 14 | 14 | 0 | 30.9 | 5.6 | 14 | 14 | 0 | 30.9 | 5.5 | 15.8 | 5 | 1.357 | 130.578
| 19:00 | 36.1 | 3 | 13 | 5 | 0.892 | 34.8 | 5.5 | 16 | 5 | 0.296 | 33.7 | 3.9 | 12.7 | 4.3 | 6.566 | 33.7 | 3.9 | 14 | 14 | 0 | 32.2 | 8.1 | 14.2 | 5 | 0.407 | 30.8 | 5.6 | 13.6 | 4.8 | 31.76 | 31 | 5.5 | 14 | 14 | 0 | 30.6 | 24.2 | 90.018 | 0 | 90.018 | 30.8 | 5.5 | 14 | 14 | 0 | 30.9 | 5.6 | 14 | 14 | 0 | 30.9 | 5.5 | 15.8 | 5 | 1.591 | 131.53
| 20:00 | 35.8 | 3 | 13 | 5 | 0.896 | 34.5 | 5.5 | 14.5 | 5 | 0.296 | 33.5 | 3.9 | 12.5 | 2.9 | 6.675 | 33.5 | 3.9 | 13 | 13 | 0 | 32 | 7.9 | 14.5 | 5 | 0.282 | 30.5 | 5.6 | 13.5 | 4.8 | 32.762 | 30.8 | 5.5 | 13 | 13 | 0 | 30.8 | 24.5 | 89.95 | 0 | 89.95 | 30.8 | 5.5 | 13 | 13 | 0 | 30.7 | 5.6 | 13 | 13 | 0 | 30.7 | 5.5 | 15.6 | 5 | 1.467 | 132.328
| 21:00 | 35.8 | 3 | 13 | 5 | 1 | 34.5 | 5.5 | 14.5 | 5 | 0.185 | 33.5 | 3.9 | 12.5 | 2.9 | 7.147 | 33.5 | 3.9 | 13 | 13 | 0 | 32 | 7.9 | 14.5 | 5 | 0.549 | 30.5 | 5.6 | 13.5 | 4.8 | 32.539 | 30.8 | 5.5 | 13 | 13 | 0 | 30.8 | 24.5 | 89.95 | 0 | 89.95 | 30.8 | 5.5 | 13 | 13 | 0 | 30.7 | 5.6 | 13 | 13 | 0 | 30.7 | 5.5 | 15.6 | 5 | 1.676 | 133.046
| 22:00 | 36 | 3 | 13 | 5 | 1 | 34.7 | 5.4 | 14.7 | 5 | 0.296 | 33.5 | 4 | 12.4 | 4.5 | 7.426 | 33.5 | 4 | 13 | 13 | 0 | 31.9 | 8.1 | 13.7 | 4.9 | 0.436 | 30.3 | 5.6 | 13.4 | 4.4 | 33.158 | 30.5 | 5.5 | 13 | 13 | 0 | 30.2 | 12.7 | 90.099 | 0 | 90.099 | 30.8 | 5.5 | 13 | 13 | 0 | 30.5 | 5.6 | 13 | 13 | 0 | 30.5 | 5.5 | 15.3 | 5 | 1.587 | 134.002
| 23:00 | 36 | 3 | 13 | 5 | 0.992 | 34.7 | 5.4 | 14.7 | 5 | 0.149 | 33.5 | 4 | 12.4 | 4.5 | 7.403 | 33.5 | 4 | 13 | 13 | 0 | 31.9 | 8.1 | 13.7 | 4.9 | 0.224 | 30.3 | 5.6 | 13.4 | 4.4 | 33.702 | 30.5 | 5.5 | 13 | 13 | 0 | 30.2 | 12.7 | 90.099 | 0 | 90.099 | 30.8 | 5.5 | 13 | 13 | 0 | 30.5 | 5.6 | 13 | 13 | 0 | 30.5 | 5.5 | 15.3 | 5 | 1.664 | 134.233
29.08 | 00:00 | 36.1 | 3 | 13 | 5 | 0.992 | 34.8 | 5.5 | 15 | 5 | 0.074 | 33.6 | 4 | 12.4 | 2.8 | 6.985 | 33.6 | 4 | 13 | 13 | 0 | 31.9 | 7.9 | 13.8 | 5 | 0.249 | 30.3 | 5.6 | 13.5 | 4.1 | 31.93 | 30.5 | 5.5 | 13 | 13 | 0 | 30.2 | 12.4 | 91.502 | 0 | 91.502 | 30.8 | 5.5 | 13 | 13 | 0 | 30.4 | 5.6 | 13 | 13 | 0 | 30.4 | 5.5 | 15.3 | 5 | 1.524 | 133.256
| 01:00 | 36.1 | 3 | 13 | 5 | 0.992 | 34.8 | 5.5 | 15 | 5 | 0.112 | 33.6 | 4 | 12.4 | 2.8 | 6.917 | 33.6 | 4 | 13 | 13 | 0 | 31.9 | 7.9 | 13.8 | 5 | 0.293 | 30.3 | 5.6 | 13.5 | 4.1 | 30.317 | 30.5 | 5.5 | 13 | 13 | 0 | 30.2 | 12.4 | 91.502 | 0 | 91.502 | 30.8 | 5.5 | 13 | 13 | 0 | 30.4 | 5.6 | 13 | 13 | 0 | 30.4 | 5.5 | 15.3 | 5 | 1.348 | 131.481
| 02:00 | 36.1 | 3 | 13 | 5 | 0.852 | 34.9 | 5.5 | 14.9 | 5 | 0.112 | 33.7 | 4 | 12.5 | 5 | 6.816 | 33.7 | 4 | 13 | 13 | 0 | 32 | 7.8 | 13.7 | 5 | 0.305 | 30.5 | 5.7 | 13.5 | 4.1 | 27.236 | 30.7 | 5.6 | 13 | 13 | 0 | 30.4 | 12.2 | 92.163 | 0 | 92.163 | 30.8 | 5.5 | 13 | 13 | 0 | 30.7 | 5.7 | 13 | 13 | 0 | 30.7 | 5.5 | 15.3 | 5 | 1.073 | 128.557
| 03:00 | 36.1 | 3 | 13 | 5 | 0.852 | 34.9 | 5.5 | 14.9 | 5 | 0.112 | 33.7 | 4 | 12.5 | 5 | 6.253 | 33.7 | 4 | 13 | 13 | 0 | 32 | 7.8 | 13.7 | 5 | 0.305 | 30.5 | 5.7 | 13.5 | 4.1 | 27.236 | 30.7 | 5.6 | 13 | 13 | 0 | 30.4 | 12.2 | 92.163 | 0 | 92.163 | 30.8 | 5.5 | 13 | 13 | 0 | 30.7 | 5.7 | 13 | 13 | 0 | 30.7 | 5.5 | 15.3 | 5 | 1.073 | 127.994
| 04:00 | 36.2 | 3 | 13 | 5 | 0.829 | 35 | 5.5 | 15.1 | 5 | 0.037 | 33.9 | 4 | 12.6 | 5 | 5.849 | 33.9 | 4 | 13 | 13 | 0 | 32.2 | 8.1 | 13.7 | 5.2 | 0.308 | 30.8 | 5.7 | 13.5 | 4.2 | 24.903 | 31 | 5.6 | 13 | 13 | 0 | 30.7 | 11.9 | 92.06 | 0 | 92.06 | 30.8 | 5.5 | 13 | 13 | 0 | 30.9 | 5.7 | 13 | 13 | 0 | 31 | 5.5 | 15.4 | 5 | 0.969 | 124.955
| 05:00 | 36.2 | 3 | 13 | 5 | 0.852 | 35 | 5.5 | 15.1 | 5 | 0.112 | 33.9 | 4 | 12.6 | 5 | 6.253 | 33.9 | 4 | 13 | 13 | 0 | 32.2 | 8.1 | 13.7 | 5.2 | 0.305 | 30.8 | 5.7 | 13.5 | 4.2 | 27.236 | 31 | 5.6 | 13 | 13 | 0 | 30.7 | 11.9 | 92.06 | 0 | 92.06 | 30.8 | 5.5 | 13 | 13 | 0 | 30.9 | 5.7 | 13 | 13 | 0 | 31 | 5.5 | 15.4 | 5 | 1.073 | 127.891
| 06:00 | 36.1 | 3 | 13 | 5 | 0.852 | 34.9 | 5.5 | 14.9 | 5 | 0.112 | 34 | 4 | 12.5 | 5 | 6.253 | 34 | 4 | 13 | 13 | 0 | 32.4 | 8.1 | 13.6 | 5 | 0.305 | 31 | 5.7 | 13.5 | 4.2 | 27.236 | 31.3 | 5.6 | 13 | 13 | 0 | 30.9 | 11.7 | 92.513 | 0 | 92.513 | 30.8 | 5.5 | 13 | 13 | 0 | 31.2 | 5.7 | 13 | 13 | 0 | 31.2 | 5.5 | 15.3 | 5 | 1.073 | 128.344
| 07:00 | 36.1 | 3 | 13 | 5 | 0.852 | 34.9 | 5.5 | 14.9 | 5 | 0.112 | 34 | 4 | 12.5 | 5 | 6.253 | 34 | 4 | 13 | 13 | 0 | 32.4 | 8.1 | 13.6 | 5 | 0.305 | 31 | 5.7 | 13.5 | 4.2 | 27.236 | 31.3 | 5.6 | 13 | 13 | 0 | 30.9 | 11.7 | 92.513 | 0 | 92.513 | 30.8 | 5.5 | 13 | 13 | 0 | 31.2 | 5.7 | 13 | 13 | 0 | 31.2 | 5.5 | 15.3 | 5 | 1.073 | 128.344
| 08:00 | 36.1 | 3 | 13 | 5 | 0.852 | 35 | 5.5 | 14.6 | 5 | 0.112 | 34 | 4 | 12.5 | 4.4 | 6.253 | 34 | 4 | 13 | 13 | 0 | 32.4 | 8 | 13.6 | 5 | 0.305 | 31.1 | 5.7 | 13.5 | 3.7 | 27.236 | 31.3 | 5.6 | 13 | 13 | 0 | 31 | 12.7 | 91.977 | 0 | 91.977 | 30.8 | 5.5 | 13 | 13 | 0 | 31.2 | 5.7 | 13 | 13 | 0 | 31.2 | 5.5 | 15.4 | 5 | 1.073 | 127.808
| 09:00 | 36.1 | 3 | 13 | 5 | 0.852 | 35 | 5.5 | 14.6 | 5 | 0.112 | 34 | 4 | 12.5 | 4.4 | 6.253 | 34 | 4 | 13 | 13 | 0 | 32.4 | 8 | 13.6 | 5 | 0.305 | 31.1 | 5.7 | 13.5 | 3.7 | 27.236 | 31.3 | 5.6 | 13 | 13 | 0 | 31 | 12.7 | 91.977 | 0 | 91.977 | 30.8 | 5.5 | 13 | 13 | 0 | 31.2 | 5.7 | 13 | 13 | 0 | 31.2 | 5.5 | 15.4 | 5 | 1.073 | 127.808
| 10:00 | 36.1 | 3 | 13.2 | 5 | 0.852 | 35 | 5.5 | 14.1 | 5 | 0.112 | 34 | 4 | 12.6 | 5 | 6.253 | 34 | 4 | 13 | 13 | 0 | 32.3 | 8.1 | 14 | 5 | 0.305 | 30.9 | 5.6 | 13.5 | 4 | 27.236 | 31.1 | 5.5 | 13 | 13 | 0 | 30.8 | 14.7 | 92.402 | 0 | 92.402 | 30.8 | 5.5 | 13 | 13 | 0 | 31 | 5.6 | 13 | 13 | 0 | 31 | 5.5 | 15.6 | 5 | 1.073 | 128.233
29.08 | 11:00 | 36.1 | 3 | 13.2 | 5 | 0.852 | 35 | 5.5 | 14.1 | 5 | 0.112 | 34 | 4 | 12.6 | 5 | 6.253 | 34 | 4 | 13 | 13 | 0 | 32.3 | 8.1 | 14 | 5 | 0.305 | 30.9 | 5.6 | 13.5 | 4 | 27.236 | 31.1 | 5.5 | 13 | 13 | 0 | 30.8 | 14.7 | 92.402 | 0 | 92.402 | 30.8 | 5.5 | 13 | 13 | 0 | 31 | 5.6 | 13 | 13 | 0 | 31 | 5.5 | 15.6 | 5 | 1.073 | 128.233
| 12:00 | 35.8 | 3 | 13.2 | 5 | 0.852 | 34.7 | 5.5 | 14.5 | 5 | 0.112 | 33.7 | 4 | 12.6 | 5 | 6.253 | 33.7 | 4 | 14 | 14 | 0 | 32.1 | 8.1 | 15 | 5 | 0.305 | 30.6 | 5.6 | 13.6 | 4.7 | 27.236 | 30.8 | 5.5 | 14 | 14 | 0 | 30.5 | 16.4 | 91.554 | 0 | 91.554 | 30.9 | 5.5 | 13 | 13 | 0 | 30.7 | 5.6 | 14 | 14 | 0 | 30.7 | 5.5 | 15.6 | 5 | 1.073 | 127.385
| 13:00 | 35.8 | 3 | 13.2 | 5 | 0.852 | 34.7 | 5.5 | 14.5 | 5 | 0.112 | 33.7 | 4 | 12.6 | 5 | 6.253 | 33.7 | 4 | 14 | 14 | 0 | 32.1 | 8.1 | 15 | 5 | 0.305 | 30.6 | 5.6 | 13.6 | 4.7 | 27.236 | 30.8 | 5.5 | 14 | 14 | 0 | 30.5 | 16.4 | 91.554 | 0 | 91.554 | 30.9 | 5.5 | 13 | 13 | 0 | 30.7 | 5.6 | 14 | 14 | 0 | 30.7 | 5.5 | 15.6 | 5 | 1.073 | 127.385
| 14:00 | 35.6 | 3 | 13.2 | 5 | 0.852 | 34.8 | 5.5 | 16.3 | 5 | 0.112 | 34.2 | 4 | 12.7 | 5 | 6.253 | 34.2 | 4 | 14 | 14 | 0 | 32.8 | 8 | 15.4 | 5 | 0.305 | 30.7 | 5.6 | 13.5 | 5 | 27.236 | 30.9 | 5.5 | 14 | 14 | 0 | 30.7 | 17.2 | 91.424 | 0 | 91.424 | 30.9 | 5.5 | 13 | 13 | 0 | 30.9 | 5.6 | 14 | 14 | 0 | 30.9 | 5.5 | 15.8 | 5 | 1.073 | 127.255
| 15:00 | 35.6 | 3 | 13.2 | 5 | 0.852 | 34.8 | 5.5 | 16.3 | 5 | 0.112 | 34.2 | 4 | 12.7 | 5 | 6.253 | 34.2 | 4 | 14 | 14 | 0 | 32.8 | 8 | 15.4 | 5 | 0.305 | 30.7 | 5.6 | 13.5 | 5 | 27.236 | 30.9 | 5.5 | 14 | 14 | 0 | 30.7 | 17.2 | 91.424 | 0 | 91.424 | 30.9 | 5.5 | 13 | 13 | 0 | 30.9 | 5.6 | 14 | 14 | 0 | 30.9 | 5.5 | 15.8 | 5 | 1.073 | 127.255
| 16:00 | 35.6 | 3 | 13.2 | 5 | 0.919 | 35.1 | 5.4 | 14.2 | 5 | 0.339 | 34.5 | 4 | 12.7 | 3 | 5.921 | 34.5 | 4 | 14 | 14 | 0 | 33.6 | 7.9 | 15.8 | 5 | 0.231 | 31.9 | 5.6 | 13.7 | 5 | 31.604 | 32 | 5.5 | 14 | 14 | 0 | 31.9 | 17.3 | 91.15 | 0 | 91.15 | 30.9 | 5.5 | 13 | 13 | 0 | 32 | 5.6 | 14 | 14 | 0 | 32 | 5.5 | 16.2 | 5 | 1.348 | 131.512
| 17:00 | 35.6 | 3 | 13.2 | 5 | 0.902 | 35.1 | 5.4 | 14.2 | 5 | 0.378 | 34.5 | 4 | 12.7 | 3 | 6.325 | 34.5 | 4 | 14 | 14 | 0 | 33.6 | 7.9 | 15.8 | 5 | 0.257 | 31.9 | 5.6 | 13.7 | 5 | 31.684 | 32 | 5.5 | 14 | 14 | 0 | 31.9 | 17.3 | 91.15 | 0 | 91.15 | 30.9 | 5.5 | 13 | 13 | 0 | 32 | 5.6 | 14 | 14 | 0 | 32 | 5.5 | 16.2 | 5 | 1.348 | 132.044
| 18:00 | 35.8 | 3 | 13.5 | 5 | 0.98 | 35.4 | 5.5 | 14.7 | 5 | 0.304 | 34.9 | 4 | 12.7 | 3 | 5.989 | 34.9 | 4 | 14 | 14 | 0 | 34 | 7.9 | 15.5 | 5 | 0.276 | 32.5 | 5.6 | 13.7 | 5 | 31.577 | 32.7 | 5.5 | 14 | 14 | 0 | 32.5 | 15.6 | 91.05 | 0 | 91.05 | 30.9 | 5.5 | 13 | 13 | 0 | 32.7 | 5.6 | 14 | 14 | 0 | 32.6 | 5.5 | 15.9 | 5 | 1.433 | 131.609
| 19:00 | 35.8 | 3 | 13.5 | 5 | 0.98 | 35.4 | 5.5 | 14.7 | 5 | 0.342 | 34.9 | 4 | 12.7 | 3 | 6.35 | 34.9 | 4 | 14 | 14 | 0 | 34 | 7.9 | 15.5 | 5 | 0.287 | 32.5 | 5.6 | 13.7 | 5 | 30.93 | 32.7 | 5.5 | 14 | 14 | 0 | 32.5 | 15.6 | 91.05 | 0 | 91.05 | 30.9 | 5.5 | 13 | 13 | 0 | 32.7 | 5.6 | 14 | 14 | 0 | 32.6 | 5.5 | 15.9 | 5 | 1.408 | 131.347
| 20:00 | 36 | 3 | 13 | 5 | 1.019 | 35.6 | 5.5 | 14.8 | 5 | 0.342 | 35.1 | 4 | 12.6 | 3.2 | 6.186 | 35.1 | 4 | 14 | 14 | 0 | 34.3 | 8 | 14.6 | 5 | 0.281 | 32.9 | 5.6 | 13.6 | 4.3 | 30.761 | 33.1 | 5.5 | 14 | 14 | 0 | 32.8 | 13.8 | 90.409 | 0 | 90.409 | 30.9 | 5.5 | 13 | 13 | 0 | 33 | 5.6 | 14 | 14 | 0 | 33 | 5.5 | 15.6 | 5 | 1.346 | 130.344
| 21:00 | 36 | 3 | 13 | 5 | 1.019 | 35.6 | 5.5 | 14.8 | 5 | 0.23 | 35.1 | 4 | 12.6 | 3.2 | 6.355 | 35.1 | 4 | 14 | 14 | 0 | 34.3 | 8 | 14.6 | 5 | 0.294 | 32.9 | 5.6 | 13.6 | 4.3 | 27.598 | 33.1 | 5.5 | 14 | 14 | 0 | 32.8 | 13.8 | 90.409 | 0 | 90.409 | 30.9 | 5.5 | 13 | 13 | 0 | 33 | 5.6 | 14 | 14 | 0 | 33 | 5.5 | 15.6 | 5 | 1.4 | 127.305
| 22:00 | 36.1 | 3 | 13 | 5 | 1.019 | 35.7 | 5.5 | 13.7 | 5 | 0.23 | 35.2 | 4 | 12.5 | 2.8 | 6.371 | 35.2 | 4 | 14 | 14 | 0 | 34.5 | 8.2 | 13.9 | 5 | 0.277 | 33 | 5.7 | 13.6 | 3.3 | 28.675 | 33.3 | 5.6 | 14 | 14 | 0 | 33 | 13 | 91.99 | 0 | 91.99 | 30.9 | 5.5 | 14 | 14 | 0 | 33.2 | 5.7 | 14 | 14 | 0 | 33.2 | 5.5 | 15.3 | 5 | 1.553 | 130.115
| 23:00 | 36.1 | 3 | 13 | 5 | 1.019 | 35.7 | 5.5 | 13.7 | 5 | 0.154 | 35.2 | 4 | 12.5 | 2.8 | 6.195 | 35.2 | 4 | 14 | 14 | 0 | 34.5 | 8.2 | 13.9 | 5 | 0.201 | 33 | 5.7 | 13.6 | 3.3 | 28.517 | 33.3 | 5.6 | 14 | 14 | 0 | 33 | 13 | 91.99 | 0 | 91.99 | 30.9 | 5.5 | 14 | 14 | 0 | 33.2 | 5.7 | 14 | 14 | 0 | 33.2 | 5.5 | 15.3 | 5 | 1.618 | 129.694
30.08 | 00:00 | 36.1 | 3 | 13 | 5 | 0.911 | 35.8 | 5.5 | 14.3 | 5 | 0.077 | 35.3 | 4 | 12.5 | 2.8 | 6.131 | 35.3 | 4 | 14 | 14 | 0 | 34.6 | 8.2 | 13.9 | 5 | 0.154 | 33.2 | 5.7 | 13.5 | 2.5 | 27.504 | 33.4 | 5.6 | 14 | 14 | 0 | 33.1 | 12 | 91.187 | 0 | 91.187 | 30.9 | 5.5 | 14 | 14 | 0 | 33.3 | 5.7 | 14 | 14 | 0 | 33.3 | 5.5 | 15.3 | 5 | 1.625 | 127.589
| 01:00 | 36.1 | 3 | 13 | 5 | 0.897 | 35.8 | 5.5 | 14.3 | 5 | 0.038 | 35.3 | 4 | 12.5 | 2.8 | 6.251 | 35.3 | 4 | 14 | 14 | 0 | 34.6 | 8.2 | 13.9 | 5 | 0.144 | 33.2 | 5.7 | 13.5 | 2.5 | 25.484 | 33.4 | 5.6 | 14 | 14 | 0 | 33.1 | 12 | 91.187 | 0 | 91.187 | 30.9 | 5.5 | 14 | 14 | 0 | 33.3 | 5.7 | 14 | 14 | 0 | 33.3 | 5.5 | 15.3 | 5 | 1.227 | 125.228
| 02:00 | 36.1 | 3 | 13 | 5 | 0.869 | 35.7 | 5.5 | 14.3 | 5 | 0.039 | 35.3 | 4 | 12.5 | 2.8 | 6.069 | 35.3 | 4 | 14 | 14 | 0 | 34.6 | 8.2 | 13.8 | 5 | 0.133 | 33.4 | 5.7 | 13.5 | 2.5 | 22.436 | 33.6 | 5.6 | 14 | 14 | 0 | 33.3 | 11 | 91.6 | 0 | 91.6 | 30.9 | 5.5 | 14 | 14 | 0 | 33.5 | 5.7 | 14 | 14 | 0 | 33.6 | 5.5 | 15.2 | 5 | 0.901 | 122.047
| 03:00 | 36.1 | 3 | 13 | 5 | 0.866 | 35.7 | 5.5 | 14.3 | 5 | 0.039 | 35.3 | 4 | 12.5 | 2.8 | 6.022 | 35.3 | 4 | 14 | 14 | 0 | 34.6 | 8.2 | 13.8 | 5 | 0.144 | 33.4 | 5.7 | 13.5 | 2.5 | 19.219 | 33.6 | 5.6 | 14 | 14 | 0 | 33.3 | 11 | 91.6 | 0 | 91.6 | 30.9 | 5.5 | 14 | 14 | 0 | 33.5 | 5.7 | 14 | 14 | 0 | 33.6 | 5.5 | 15.2 | 5 | 0.777 | 118.667
| 04:00 | 36.1 | 3 | 13 | 4.5 | 0.866 | 35.8 | 5.5 | 14 | 5 | 0.039 | 35.3 | 4 | 12.5 | 2.8 | 6.022 | 35.3 | 4 | 14 | 14 | 0 | 34.7 | 8.2 | 13.6 | 5 | 0.144 | 33.6 | 5.6 | 13.5 | 2.3 | 20.354 | 33.7 | 5.6 | 14 | 14 | 0 | 33.4 | 11 | 92.198 | 0 | 92.198 | 30.9 | 5.5 | 14 | 14 | 0 | 33.7 | 5.7 | 14 | 14 | 0 | 33.7 | 5.5 | 15.1 | 5 | 0.809 | 120.432
| 05:00 | 36.1 | 3 | 13 | 4.5 | 0.87 | 35.8 | 5.5 | 14 | 5 | 0.039 | 35.3 | 4 | 12.5 | 2.8 | 6.068 | 35.3 | 4 | 14 | 14 | 0 | 34.7 | 8.2 | 13.6 | 5 | 0.134 | 33.6 | 5.6 | 13.5 | 2.3 | 19.303 | 33.7 | 5.6 | 14 | 14 | 0 | 33.4 | 11 | 92.198 | 0 | 92.198 | 30.9 | 5.5 | 14 | 14 | 0 | 33.7 | 5.7 | 14 | 14 | 0 | 33.7 | 5.5 | 15.1 | 5 | 0.809 | 119.421
| 06:00 | 36.1 | 3 | 13 | 3.2 | 0.86 | 35.8 | 5.5 | 13.5 | 5 | 0 | 35.4 | 4 | 12.5 | 3.3 | 5.809 | 35.4 | 4 | 14 | 14 | 0 | 34.8 | 8.2 | 13.5 | 5 | 0.154 | 33.7 | 5.7 | 13.6 | 2.2 | 19.131 | 33.8 | 5.6 | 14 | 14 | 0 | 33.5 | 11 | 92.262 | 0 | 92.262 | 30.9 | 5.5 | 14 | 14 | 0 | 33.8 | 5.7 | 14 | 14 | 0 | 33.8 | 5.5 | 15.1 | 5 | 0.804 | 119.02
| 07:00 | 36.1 | 3 | 13 | 3.2 | 0.873 | 35.8 | 5.5 | 13.5 | 5 | 0 | 35.4 | 4 | 12.5 | 3.3 | 6.049 | 35.4 | 4 | 14 | 14 | 0 | 34.8 | 8.2 | 13.5 | 5 | 0.126 | 33.7 | 5.7 | 13.6 | 2.2 | 19.681 | 33.8 | 5.6 | 14 | 14 | 0 | 33.5 | 11 | 92.262 | 0 | 92.262 | 30.9 | 5.5 | 14 | 14 | 0 | 33.8 | 5.7 | 14 | 14 | 0 | 33.8 | 5.5 | 15.1 | 5 | 0.804 | 119.795
| 08:00 | 36.3 | 3 | 13 | 3.5 | 0.884 | 36 | 5.5 | 13.2 | 5 | 0.039 | 35.5 | 4 | 12.5 | 5 | 6.02 | 35.5 | 4 | 13 | 13 | 0 | 34.9 | 8.2 | 13.4 | 5 | 0.126 | 33.7 | 5.6 | 13.6 | 2 | 20.755 | 33.9 | 5.6 | 13 | 13 | 0 | 33.6 | 12 | 92.601 | 0 | 92.601 | 30.9 | 5.5 | 13 | 13 | 0 | 33.9 | 5.7 | 13 | 13 | 0 | 33.9 | 5.5 | 15.3 | 5 | 1.2 | 121.625
| 09:00 | 36.3 | 3 | 13 | 3.5 | 0.884 | 36 | 5.5 | 13.2 | 5 | 0.156 | 35.5 | 4 | 12.5 | 5 | 5.837 | 35.5 | 4 | 13 | 13 | 0 | 34.9 | 8.2 | 13.4 | 5 | 0.095 | 33.7 | 5.6 | 13.6 | 2 | 23.505 | 33.9 | 5.6 | 13 | 13 | 0 | 33.6 | 12 | 92.601 | 0 | 92.601 | 30.9 | 5.5 | 13 | 13 | 0 | 33.9 | 5.7 | 13 | 13 | 0 | 33.9 | 5.5 | 15.3 | 5 | 1.424 | 124.502
| 10:00 | 36.3 | 3 | 13.2 | 5 | 0.884 | 36 | 5.5 | 14.2 | 5 | 0.156 | 35.6 | 4 | 12.5 | 5 | 6.071 | 35.6 | 4 | 13 | 13 | 0 | 34.9 | 8 | 14.2 | 5 | 0.084 | 33.7 | 5.6 | 13.6 | 2.2 | 26.284 | 33.8 | 5.6 | 13 | 13 | 0 | 33.6 | 14.2 | 91.8 | 0 | 91.8 | 30.9 | 5.5 | 13 | 13 | 0 | 33.8 | 5.6 | 13 | 13 | 0 | 33.7 | 5.5 | 15.4 | 5 | 1.424 | 126.703
30.08 | 11:00 | 36.3 | 3 | 13.2 | 5 | 1.015 | 36 | 5.5 | 14.2 | 5 | 0.156 | 35.6 | 4 | 12.5 | 5 | 6.189 | 35.6 | 4 | 13 | 13 | 0 | 34.9 | 8 | 14.2 | 5 | 0.101 | 33.7 | 5.6 | 13.6 | 2.2 | 26.284 | 33.8 | 5.6 | 13 | 13 | 0 | 33.6 | 14.2 | 91.8 | 0 | 91.8 | 30.9 | 5.5 | 13 | 13 | 0 | 33.8 | 5.6 | 13 | 13 | 0 | 33.7 | 5.5 | 15.4 | 5 | 1.473 | 127.018
| 12:00 | 36.4 | 3 | 13.2 | 4.9 | 1.002 | 36 | 5.5 | 15 | 4.9 | 0.195 | 35.6 | 4 | 12.6 | 5 | 6.225 | 35.6 | 4 | 14 | 14 | 0 | 34.9 | 7.9 | 15 | 4.9 | 0.129 | 33.5 | 5.5 | 13.6 | 2.7 | 32.22 | 33.6 | 5.5 | 14 | 14 | 0 | 33.5 | 14 | 89.9 | 0 | 89.9 | 30.9 | 5.5 | 14 | 14 | 0 | 33.6 | 5.6 | 14 | 14 | 0 | 33.6 | 5.5 | 15 | 4.9 | 1.473 | 131.144
| 13:00 | 36.4 | 3 | 13.2 | 4.9 | 0.917 | 36 | 5.5 | 15 | 4.9 | 0.195 | 35.6 | 4 | 12.6 | 5 | 6.148 | 35.6 | 4 | 14 | 14 | 0 | 34.9 | 7.9 | 15 | 4.9 | 0.241 | 33.5 | 5.5 | 13.6 | 2.7 | 32.37 | 33.6 | 5.5 | 14 | 14 | 0 | 33.5 | 14 | 89.9 | 0 | 89.9 | 30.9 | 5.5 | 14 | 14 | 0 | 33.6 | 5.6 | 14 | 14 | 0 | 33.6 | 5.5 | 15 | 4.9 | 1.473 | 131.244
| 14:00 | 36.4 | 3 | 13.3 | 5 | 0.952 | 36 | 5.5 | 15 | 5 | 0.193 | 35.6 | 4 | 12.6 | 5 | 6.106 | 35.6 | 4 | 14 | 14 | 0 | 34.9 | 8 | 15 | 5 | 0.234 | 33.5 | 5.5 | 13.7 | 3.4 | 31.922 | 33.6 | 5.5 | 14 | 14 | 0 | 33.5 | 14 | 90.168 | 0 | 90.168 | 30.9 | 5.5 | 14 | 14 | 0 | 33.6 | 5.6 | 14 | 14 | 0 | 33.6 | 5.5 | 15 | 5 | 1.229 | 130.804
| 15:00 | 36.4 | 3 | 13.3 | 5 | 0.964 | 36 | 5.5 | 15 | 5 | 0.232 | 35.6 | 4 | 12.6 | 5 | 6.183 | 35.6 | 4 | 14 | 14 | 0 | 34.9 | 8 | 15 | 5 | 0.227 | 33.5 | 5.5 | 13.7 | 3.4 | 31.652 | 33.6 | 5.5 | 14 | 14 | 0 | 33.5 | 14 | 90.168 | 0 | 90.168 | 30.9 | 5.5 | 14 | 14 | 0 | 33.6 | 5.6 | 14 | 14 | 0 | 33.6 | 5.5 | 15 | 5 | 1.207 | 130.633
| 16:00 | 36.5 | 3 | 13.5 | 4.9 | 0.939 | 36.1 | 5.5 | 15 | 4.9 | 0.193 | 35.6 | 4 | 12.7 | 3.1 | 6.185 | 35.6 | 4 | 14 | 14 | 0 | 34.9 | 8.1 | 15 | 4.9 | 0.152 | 33.6 | 5.6 | 13.6 | 4 | 31.032 | 33.7 | 5.5 | 14 | 14 | 0 | 33.6 | 14 | 89.4 | 0 | 89.4 | 30.9 | 5.5 | 14 | 14 | 0 | 33.7 | 5.5 | 14 | 14 | 0 | 33.7 | 5.5 | 15 | 4.9 | 1.375 | 129.276
| 17:00 | 36.5 | 3 | 13.5 | 4.9 | 0.939 | 36.1 | 5.5 | 15 | 4.9 | 0.193 | 35.6 | 4 | 12.7 | 3.1 | 6.075 | 35.6 | 4 | 14 | 14 | 0 | 34.9 | 8.1 | 15 | 4.9 | 0.065 | 33.6 | 5.6 | 13.6 | 4 | 30.448 | 33.7 | 5.5 | 14 | 14 | 0 | 33.6 | 14 | 89.4 | 0 | 89.4 | 30.9 | 5.5 | 14 | 14 | 0 | 33.7 | 5.5 | 14 | 14 | 0 | 33.7 | 5.5 | 15 | 4.9 | 1.377 | 128.497
| 18:00 | 36.5 | 3 | 13.4 | 5 | 0.939 | 36.2 | 5.5 | 15 | 5 | 0.154 | 35.7 | 4 | 12.6 | 3.7 | 6.045 | 35.7 | 4 | 14 | 14 | 0 | 35.1 | 7.9 | 15 | 5 | 0.135 | 33.8 | 5.6 | 13.6 | 3.9 | 30.003 | 33.9 | 5.5 | 14 | 14 | 0 | 33.7 | 14 | 88.868 | 0 | 88.868 | 30.9 | 5.5 | 14 | 14 | 0 | 33.9 | 5.6 | 14 | 14 | 0 | 33.9 | 5.5 | 15 | 5 | 1.259 | 127.403
| 19:00 | 36.5 | 3 | 13.4 | 5 | 1.016 | 36.2 | 5.5 | 15 | 5 | 0.193 | 35.7 | 4 | 12.6 | 3.7 | 6.285 | 35.7 | 4 | 14 | 14 | 0 | 35.1 | 7.9 | 15 | 5 | 0.265 | 33.8 | 5.6 | 13.6 | 3.9 | 30.174 | 33.9 | 5.5 | 14 | 14 | 0 | 33.7 | 14 | 88.868 | 0 | 88.868 | 30.9 | 5.5 | 14 | 14 | 0 | 33.9 | 5.6 | 14 | 14 | 0 | 33.9 | 5.5 | 15 | 5 | 1.258 | 128.059
| 20:00 | 36.6 | 3 | 13 | 4.9 | 1.016 | 36.3 | 5.5 | 15 | 4.9 | 0.192 | 35.8 | 4 | 12.6 | 3 | 6.103 | 35.8 | 4 | 14 | 14 | 0 | 35.2 | 7.9 | 14.7 | 4.9 | 0.266 | 33.9 | 5.6 | 13.6 | 3.3 | 31.363 | 34 | 5.5 | 14 | 14 | 0 | 33.8 | 14 | 88.788 | 0 | 88.788 | 30.9 | 5.5 | 14 | 14 | 0 | 34 | 5.6 | 14 | 14 | 0 | 33.9 | 5.5 | 15 | 4.9 | 1.353 | 129.081
| 21:00 | 36.6 | 3 | 13 | 4.9 | 1.016 | 36.3 | 5.5 | 15 | 4.9 | 0.192 | 35.8 | 4 | 12.6 | 3 | 6.112 | 35.8 | 4 | 14 | 14 | 0 | 35.2 | 7.9 | 14.7 | 4.9 | 0.269 | 33.9 | 5.6 | 13.6 | 3.3 | 32.748 | 34 | 5.5 | 14 | 14 | 0 | 33.8 | 14 | 88.788 | 0 | 88.788 | 30.9 | 5.5 | 14 | 14 | 0 | 34 | 5.6 | 14 | 14 | 0 | 33.9 | 5.5 | 15 | 4.9 | 1.353 | 130.478
| 22:00 | 36.7 | 3 | 13 | 5 | 0.979 | 36.4 | 5.5 | 15.4 | 5 | 0.232 | 35.9 | 4 | 12.5 | 2.7 | 6.236 | 35.9 | 4 | 14 | 14 | 0 | 35.2 | 8 | 14.2 | 5 | 0.273 | 33.7 | 5.6 | 13.5 | 2.1 | 34.286 | 33.9 | 5.5 | 14 | 14 | 0 | 33.8 | 13.4 | 90.477 | 0 | 90.477 | 31.2 | 5.5 | 14 | 14 | 0 | 33.9 | 5.5 | 14 | 14 | 0 | 33.9 | 5.5 | 15.5 | 5 | 1.353 | 133.836
| 23:00 | 36.7 | 3 | 13 | 5 | 0.979 | 36.4 | 5.5 | 15.4 | 5 | 0.232 | 35.9 | 4 | 12.5 | 2.7 | 6.315 | 35.9 | 4 | 14 | 14 | 0 | 35.2 | 8 | 14.2 | 5 | 0.257 | 33.7 | 5.6 | 13.5 | 2.1 | 34.823 | 33.9 | 5.5 | 14 | 14 | 0 | 33.8 | 13.4 | 90.477 | 0 | 90.477 | 31.2 | 5.5 | 14 | 14 | 0 | 33.9 | 5.5 | 14 | 14 | 0 | 33.9 | 5.5 | 15.5 | 5 | 1.548 | 134.631
31.08 | 00:00 | 36.8 | 3 | 13 | 5 | 0.868 | 36.4 | 5.5 | 16.2 | 5 | 0.077 | 35.9 | 4 | 12.5 | 3.4 | 6.007 | 35.9 | 4 | 14 | 14 | 0 | 35.2 | 8.2 | 14.2 | 5 | 0.172 | 33.7 | 5.6 | 13.5 | 2 | 32.566 | 33.7 | 5.5 | 14 | 14 | 0 | 33.7 | 13.1 | 90.488 | 0 | 90.488 | 31.2 | 5.5 | 14 | 14 | 0 | 33.9 | 5.6 | 14 | 14 | 0 | 33.9 | 5.5 | 15.4 | 5 | 1.308 | 131.486
| 01:00 | 36.8 | 3 | 13 | 5 | 0.838 | 36.4 | 5.5 | 16.2 | 5 | 0.078 | 35.9 | 4 | 12.5 | 3.4 | 6.161 | 35.9 | 4 | 14 | 14 | 0 | 35.2 | 8.2 | 14.2 | 5 | 0.17 | 33.7 | 5.6 | 13.5 | 2 | 30.1 | 33.7 | 5.5 | 14 | 14 | 0 | 33.7 | 13.1 | 90.488 | 0 | 90.488 | 31.2 | 5.5 | 14 | 14 | 0 | 33.9 | 5.6 | 14 | 14 | 0 | 33.9 | 5.5 | 15.4 | 5 | 1.167 | 129.002
| 02:00 | 36.8 | 3 | 13 | 5 | 0.806 | 36.4 | 5.5 | 16.1 | 5 | 0.078 | 35.9 | 4 | 12.5 | 4.6 | 6.126 | 35.9 | 4 | 14 | 14 | 0 | 35.3 | 7.8 | 14.2 | 5 | 0.17 | 34 | 5.6 | 13.5 | 2.7 | 26.272 | 34.1 | 5.5 | 14 | 14 | 0 | 34 | 12.7 | 91.814 | 0 | 91.814 | 31.2 | 5.5 | 14 | 14 | 0 | 34.1 | 5.6 | 14 | 14 | 0 | 34.1 | 5.5 | 15.4 | 5 | 0.897 | 126.163
| 03:00 | 36.8 | 3 | 13 | 5 | 0.789 | 36.4 | 5.5 | 16.1 | 5 | 0.078 | 35.9 | 4 | 12.5 | 4.6 | 6.21 | 35.9 | 4 | 14 | 14 | 0 | 35.3 | 7.8 | 14.2 | 5 | 0.336 | 34 | 5.6 | 13.5 | 2.7 | 24.173 | 34.1 | 5.5 | 14 | 14 | 0 | 34 | 12.7 | 91.814 | 0 | 91.814 | 31.2 | 5.5 | 14 | 14 | 0 | 34.1 | 5.6 | 14 | 14 | 0 | 34.1 | 5.5 | 15.4 | 5 | 0.856 | 124.256
| 04:00 | 36.9 | 3 | 12.9 | 5 | 0.789 | 36.5 | 5.6 | 16.4 | 5 | 0 | 36.1 | 4 | 12.5 | 4.8 | 6.221 | 36.1 | 4 | 14 | 14 | 0 | 35.4 | 8.1 | 13.9 | 4.6 | 0.287 | 34.2 | 5.6 | 13.6 | 2.5 | 23.014 | 34.4 | 5.6 | 14 | 14 | 0 | 34.2 | 12.4 | 91.161 | 0 | 91.161 | 31.3 | 5.5 | 14 | 14 | 0 | 34.3 | 5.7 | 14 | 14 | 0 | 34.3 | 5.5 | 15.3 | 5 | 0.782 | 122.254
| 05:00 | 36.9 | 3 | 12.9 | 5 | 0.77 | 36.5 | 5.6 | 16.4 | 5 | 0 | 36.1 | 4 | 12.5 | 4.8 | 6.119 | 36.1 | 4 | 14 | 14 | 0 | 35.4 | 8.1 | 13.9 | 4.6 | 0.125 | 34.2 | 5.6 | 13.6 | 2.5 | 21.989 | 34.4 | 5.6 | 14 | 14 | 0 | 34.2 | 12.4 | 91.161 | 0 | 91.161 | 31.3 | 5.5 | 14 | 14 | 0 | 34.3 | 5.7 | 14 | 14 | 0 | 34.3 | 5.5 | 15.3 | 5 | 0.757 | 120.921
| 06:00 | 37 | 3 | 12.9 | 5 | 0.757 | 36.7 | 5.6 | 16.3 | 5 | 0 | 36.2 | 4 | 12.5 | 4.1 | 6.289 | 36.2 | 4 | 14 | 14 | 0 | 35.6 | 8.2 | 13.9 | 5 | 0.133 | 34.4 | 5.6 | 13.5 | 2.6 | 21.343 | 34.6 | 5.6 | 14 | 14 | 0 | 34.4 | 12.4 | 91.33 | 0 | 91.33 | 31.3 | 5.5 | 14 | 14 | 0 | 34.6 | 5.7 | 14 | 14 | 0 | 34.6 | 5.5 | 15.3 | 5 | 0.802 | 120.654
| 07:00 | 37 | 3 | 12.9 | 5 | 0.798 | 36.7 | 5.6 | 16.3 | 5 | 0 | 36.2 | 4 | 12.5 | 4.1 | 6.149 | 36.2 | 4 | 14 | 14 | 0 | 35.6 | 8.2 | 13.9 | 5 | 0.133 | 34.4 | 5.6 | 13.5 | 2.6 | 21.343 | 34.6 | 5.6 | 14 | 14 | 0 | 34.4 | 12.4 | 91.33 | 0 | 91.33 | 31.3 | 5.5 | 14 | 14 | 0 | 34.6 | 5.7 | 14 | 14 | 0 | 34.6 | 5.5 | 15.3 | 5 | 0.974 | 120.727
| 08:00 | 37.1 | 3 | 12.9 | 5 | 0.835 | 36.8 | 5.5 | 15.9 | 5 | 0.079 | 36.3 | 4 | 12.5 | 3.5 | 6.124 | 36.3 | 4 | 14 | 14 | 0 | 35.7 | 7.9 | 13.9 | 5 | 0.176 | 34.5 | 5.6 | 13.5 | 2.4 | 26.412 | 34.7 | 5.6 | 14 | 14 | 0 | 34.5 | 12.8 | 91.624 | 0 | 91.624 | 31.3 | 5.5 | 14 | 14 | 0 | 34.6 | 5.7 | 14 | 14 | 0 | 34.6 | 5.5 | 15.3 | 5 | 0.974 | 126.224
| 09:00 | 37.1 | 3 | 12.9 | 5 | 0.889 | 36.8 | 5.5 | 15.9 | 5 | 0.276 | 36.3 | 4 | 12.5 | 3.5 | 6.406 | 36.3 | 4 | 14 | 14 | 0 | 35.7 | 7.9 | 13.9 | 5 | 0.278 | 34.5 | 5.6 | 13.5 | 2.4 | 31.99 | 34.7 | 5.6 | 14 | 14 | 0 | 34.5 | 12.8 | 91.624 | 0 | 91.624 | 31.3 | 5.5 | 14 | 14 | 0 | 34.6 | 5.7 | 14 | 14 | 0 | 34.6 | 5.5 | 15.3 | 5 | 1.571 | 133.034
| 10:00 | 37.1 | 3 | 12.9 | 5 | 0.872 | 36.8 | 5.6 | 14.6 | 5 | 0.276 | 36.3 | 4.1 | 12.5 | 2.1 | 6.406 | 36.3 | 4.1 | 14 | 14 | 0 | 35.6 | 7.9 | 14.1 | 4.4 | 0.282 | 34.3 | 5.6 | 13.5 | 2 | 33.628 | 34.5 | 5.5 | 14 | 14 | 0 | 34.4 | 23.6 | 89.896 | 0 | 89.896 | 31.3 | 5.5 | 14 | 14 | 0 | 34.4 | 5.5 | 14 | 14 | 0 | 34.4 | 5.5 | 15.4 | 5 | 1.567 | 132.927
31.08 | 11:00 | 37.1 | 3 | 12.9 | 5 | 0.869 | 36.8 | 5.6 | 14.6 | 5 | 0.158 | 36.3 | 4.1 | 12.5 | 2.1 | 6.012 | 36.3 | 4.1 | 14 | 14 | 0 | 35.6 | 7.9 | 14.1 | 4.4 | 0.28 | 34.3 | 5.6 | 13.5 | 2 | 33.422 | 34.5 | 5.5 | 14 | 14 | 0 | 34.4 | 23.6 | 89.896 | 0 | 89.896 | 31.3 | 5.5 | 14 | 14 | 0 | 34.4 | 5.5 | 14 | 14 | 0 | 34.4 | 5.5 | 15.4 | 5 | 1.567 | 132.204
| 12:00 | 37.1 | 3 | 12.9 | 5 | 0.869 | 36.8 | 5.5 | 15.1 | 5 | 0.158 | 36.6 | 4 | 12.6 | 2.4 | 6.125 | 36.6 | 4 | 14 | 14 | 0 | 35.7 | 8 | 14.5 | 5.1 | 0.282 | 34.3 | 5.6 | 13.5 | 2.9 | 33.055 | 34.5 | 5.5 | 14 | 14 | 0 | 34.4 | 22.6 | 87.646 | 0 | 87.646 | 31.3 | 5.5 | 14 | 14 | 0 | 34.4 | 5.5 | 14 | 14 | 0 | 34.4 | 5.5 | 15.8 | 5 | 1.378 | 129.513
| 13:00 | 37.1 | 3 | 12.9 | 5 | 0.96 | 36.8 | 5.5 | 15.1 | 5 | 0.158 | 36.6 | 4 | 12.6 | 2.4 | 3.01 | 36.6 | 4 | 14 | 14 | 0 | 35.7 | 8 | 14.5 | 5.1 | 0.265 | 34.3 | 5.6 | 13.5 | 2.9 | 32.806 | 34.5 | 5.5 | 14 | 14 | 0 | 34.4 | 22.6 | 87.646 | 0 | 87.646 | 31.3 | 5.5 | 14 | 14 | 0 | 34.4 | 5.5 | 14 | 14 | 0 | 34.4 | 5.5 | 15.8 | 5 | 1.378 | 126.223
| 14:00 | 37.2 | 3 | 12.9 | 5 | 0.958 | 36.8 | 5.6 | 16.4 | 5 | 0.158 | 36.3 | 4 | 13.5 | 5 | 2.46 | 36.3 | 4 | 14 | 14 | 0 | 35.7 | 8.1 | 15.3 | 5 | 0.266 | 34.3 | 5.6 | 13.6 | 3.3 | 32.09 | 34.6 | 5.5 | 14 | 14 | 0 | 34.5 | 22.4 | 87.645 | 0 | 87.645 | 31.3 | 5.5 | 14 | 14 | 0 | 34.6 | 5.6 | 14 | 14 | 0 | 34.5 | 5.5 | 16.1 | 5 | 1.312 | 124.889
| 15:00 | 37.2 | 3 | 12.9 | 5 | 0.958 | 36.8 | 5.6 | 16.4 | 5 | 0.158 | 36.3 | 4 | 13.5 | 5 | 5.323 | 36.3 | 4 | 14 | 14 | 0 | 35.7 | 8.1 | 15.3 | 5 | 0.22 | 34.3 | 5.6 | 13.6 | 3.3 | 32.8 | 34.6 | 5.5 | 14 | 14 | 0 | 34.5 | 22.4 | 87.645 | 0 | 87.645 | 31.3 | 5.5 | 14 | 14 | 0 | 34.6 | 5.6 | 14 | 14 | 0 | 34.5 | 5.5 | 16.1 | 5 | 1.257 | 128.361
| 16:00 | 37.2 | 3 | 12.9 | 5 | 0.958 | 36.8 | 5.5 | 16.7 | 5 | 0.158 | 36.3 | 4 | 12.7 | 4.3 | 6.395 | 36.3 | 4 | 14 | 14 | 0 | 35.8 | 8.2 | 16.7 | 5 | 0.208 | 34.4 | 5.5 | 13.6 | 4.1 | 32.387 | 34.6 | 5.5 | 14 | 14 | 0 | 34.5 | 23 | 86.284 | 0 | 86.284 | 31.3 | 5.5 | 14 | 14 | 0 | 34.6 | 5.5 | 14 | 14 | 0 | 34.5 | 5.5 | 15.8 | 5 | 1.457 | 127.847
| 17:00 | 37.2 | 3 | 12.9 | 5 | 0.958 | 36.8 | 5.5 | 16.7 | 5 | 0.158 | 36.3 | 4 | 12.7 | 4.3 | 6.394 | 36.3 | 4 | 14 | 14 | 0 | 35.8 | 8.2 | 16.7 | 5 | 0.196 | 34.4 | 5.5 | 13.6 | 4.1 | 31.435 | 34.6 | 5.5 | 14 | 14 | 0 | 34.5 | 23 | 86.284 | 0 | 86.284 | 31.3 | 5.5 | 14 | 14 | 0 | 34.6 | 5.5 | 14 | 14 | 0 | 34.5 | 5.5 | 15.8 | 5 | 1.575 | 127
| 18:00 | 37.1 | 3 | 12.9 | 5 | 0.864 | 36.8 | 5.6 | 15.9 | 5 | 0.158 | 36.3 | 4 | 12.6 | 4.3 | 6.474 | 36.3 | 4 | 14 | 14 | 0 | 35.7 | 8.1 | 15.3 | 5 | 0.207 | 34.4 | 5.5 | 13.7 | 4.1 | 30.937 | 34.6 | 5.5 | 14 | 14 | 0 | 34.5 | 23.2 | 86.698 | 0 | 86.698 | 31.3 | 5.5 | 14 | 14 | 0 | 34.6 | 5.5 | 14 | 14 | 0 | 34.6 | 5.5 | 15.6 | 5 | 1.575 | 126.913
| 19:00 | 37.1 | 3 | 12.9 | 5 | 0.909 | 36.8 | 5.6 | 15.9 | 5 | 0.156 | 36.3 | 4 | 12.6 | 4.3 | 6.202 | 36.3 | 4 | 14 | 14 | 0 | 35.7 | 8.1 | 15.3 | 5 | 0.198 | 34.4 | 5.5 | 13.7 | 4.1 | 32.421 | 34.6 | 5.5 | 14 | 14 | 0 | 34.5 | 23.2 | 86.698 | 0 | 86.698 | 31.3 | 5.5 | 14 | 14 | 0 | 34.6 | 5.5 | 14 | 14 | 0 | 34.6 | 5.5 | 15.6 | 5 | 1.432 | 128.016
| 20:00 | 37 | 3 | 12.9 | 5 | 0.994 | 36.7 | 5.5 | 17.4 | 5 | 0.312 | 36.2 | 4 | 12.6 | 3.3 | 6.198 | 36.2 | 4 | 14 | 14 | 0 | 35.7 | 8.2 | 14.8 | 5 | 0.2 | 34.4 | 5.5 | 13.6 | 2.8 | 33.175 | 34.6 | 5.5 | 14 | 14 | 0 | 34.4 | 23.8 | 87.076 | 0 | 87.076 | 31.3 | 5.5 | 14 | 14 | 0 | 34.5 | 5.5 | 14 | 14 | 0 | 34.5 | 5.5 | 15.5 | 5 | 1.476 | 129.431
| 21:00 | 37 | 3 | 12.9 | 5 | 0.991 | 36.7 | 5.5 | 17.4 | 5 | 0.272 | 36.2 | 4 | 12.6 | 3.3 | 6.271 | 36.2 | 4 | 14 | 14 | 0 | 35.7 | 8.2 | 14.8 | 5 | 0.2 | 34.4 | 5.5 | 13.6 | 2.8 | 33.178 | 34.6 | 5.5 | 14 | 14 | 0 | 34.4 | 23.8 | 87.076 | 0 | 87.076 | 31.3 | 5.5 | 14 | 14 | 0 | 34.5 | 5.5 | 14 | 14 | 0 | 34.5 | 5.5 | 15.5 | 5 | 1.556 | 129.544
| 22:00 | 37 | 3 | 13 | 4.9 | 1.034 | 36.7 | 5.5 | 15.5 | 4.9 | 0.234 | 36.2 | 4 | 12.5 | 3.3 | 6.262 | 36.2 | 4 | 14 | 14 | 0 | 35.5 | 8 | 14.5 | 4.9 | 0.205 | 34.1 | 5.6 | 13.5 | 2.2 | 36.065 | 34.3 | 5.5 | 14 | 14 | 0 | 34.1 | 13.9 | 89.1 | 0 | 89.1 | 31.3 | 5.5 | 14 | 14 | 0 | 34.3 | 5.5 | 14 | 14 | 0 | 34.3 | 5.5 | 15.3 | 4.9 | 1.711 | 134.611
| 23:00 | 37 | 3 | 13 | 4.9 | 0.921 | 36.7 | 5.5 | 15.5 | 4.9 | 0.194 | 36.2 | 4 | 12.5 | 3.3 | 6.179 | 36.2 | 4 | 14 | 14 | 0 | 35.5 | 8 | 14.5 | 4.9 | 0.213 | 34.1 | 5.6 | 13.5 | 2.2 | 37.291 | 34.3 | 5.5 | 14 | 14 | 0 | 34.1 | 13.9 | 89.1 | 0 | 89.1 | 31.3 | 5.5 | 14 | 14 | 0 | 34.3 | 5.5 | 14 | 14 | 0 | 34.3 | 5.5 | 15.3 | 4.9 | 1.827 | 135.725
01.09 | 00:00 | 36.9 | 3 | 13 | 5 | 0.877 | 36.6 | 5.5 | 15.5 | 5 | 0.078 | 36.1 | 4 | 12.5 | 3.6 | 6.173 | 36.1 | 4 | 14 | 14 | 0 | 35.4 | 8 | 14.3 | 5 | 0.204 | 34 | 5.5 | 13.5 | 2.3 | 35.614 | 34.1 | 5.5 | 14 | 14 | 0 | 33.9 | 13.6 | 89.4 | 0 | 89.4 | 31.3 | 5.5 | 14 | 14 | 0 | 34.1 | 5.5 | 14 | 14 | 0 | 34.1 | 5.5 | 15.3 | 5 | 1.69 | 134.036
| 01:00 | 36.9 | 3 | 13 | 5 | 0.851 | 36.6 | 5.5 | 15.5 | 5 | 0.117 | 36.1 | 4 | 12.5 | 3.6 | 6.088 | 36.1 | 4 | 14 | 14 | 0 | 35.4 | 8 | 14.3 | 5 | 0.205 | 34 | 5.5 | 13.5 | 2.3 | 33.072 | 34.1 | 5.5 | 14 | 14 | 0 | 33.9 | 13.6 | 89.4 | 0 | 89.4 | 31.3 | 5.5 | 14 | 14 | 0 | 34.1 | 5.5 | 14 | 14 | 0 | 34.1 | 5.5 | 15.3 | 5 | 1.25 | 130.983
| 02:00 | 36.9 | 3 | 13 | 4.9 | 0.851 | 36.6 | 5.5 | 15.5 | 5 | 0.039 | 36.1 | 4 | 12.5 | 2.4 | 5.931 | 36.1 | 4 | 14 | 14 | 0 | 35.5 | 8 | 14.4 | 4.9 | 0.214 | 34.2 | 5.6 | 13.5 | 1.7 | 28.991 | 34.3 | 5.5 | 14 | 14 | 0 | 34.1 | 13.2 | 90.5 | 0 | 90.5 | 31.3 | 5.5 | 14 | 14 | 0 | 34.3 | 5.6 | 14 | 14 | 0 | 34.3 | 5.5 | 15.3 | 5 | 0.932 | 127.458
| 03:00 | 36.9 | 3 | 13 | 4.9 | 0.842 | 36.6 | 5.5 | 15.5 | 5 | 0.039 | 36.1 | 4 | 12.5 | 2.4 | 6.206 | 36.1 | 4 | 14 | 14 | 0 | 35.5 | 8 | 14.4 | 4.9 | 0.206 | 34.2 | 5.6 | 13.5 | 1.7 | 28.991 | 34.3 | 5.5 | 14 | 14 | 0 | 34.1 | 13.2 | 90.5 | 0 | 90.5 | 31.3 | 5.5 | 14 | 14 | 0 | 34.3 | 5.6 | 14 | 14 | 0 | 34.3 | 5.5 | 15.3 | 5 | 0.924 | 127.708
| 04:00 | 37.1 | 3 | 13 | 5 | 0.888 | 36.7 | 5.6 | 15.5 | 5 | 0.039 | 36.3 | 4 | 12.5 | 2.7 | 6.214 | 36.3 | 4 | 14 | 14 | 0 | 35.6 | 8.1 | 14.3 | 5 | 0.217 | 34.4 | 5.6 | 13.5 | 2 | 24.87 | 34.5 | 5.6 | 14 | 14 | 0 | 34.3 | 13.1 | 91.3 | 0 | 91.3 | 31.3 | 5.5 | 14 | 14 | 0 | 34.5 | 5.7 | 14 | 14 | 0 | 34.5 | 5.5 | 15.3 | 5 | 0.888 | 124.416
| 05:00 | 37.1 | 3 | 13 | 5 | 0.918 | 36.7 | 5.6 | 15.5 | 5 | 0.039 | 36.3 | 4 | 12.5 | 2.7 | 5.992 | 36.3 | 4 | 14 | 14 | 0 | 35.6 | 8.1 | 14.3 | 5 | 0.171 | 34.4 | 5.6 | 13.5 | 2 | 22.992 | 34.5 | 5.6 | 14 | 14 | 0 | 34.3 | 13.1 | 91.3 | 0 | 91.3 | 31.3 | 5.5 | 14 | 14 | 0 | 34.5 | 5.7 | 14 | 14 | 0 | 34.5 | 5.5 | 15.3 | 5 | 0.888 | 122.3
| 06:00 | 37.2 | 3 | 13 | 5 | 0.918 | 36.8 | 5.5 | 15.5 | 5 | 0.04 | 36.5 | 4.1 | 12.5 | 3.2 | 6.161 | 36.5 | 4.1 | 14 | 14 | 0 | 35.8 | 8.2 | 14.6 | 5 | 0.114 | 34.6 | 5.7 | 13.6 | 2 | 23.198 | 34.7 | 5.6 | 14 | 14 | 0 | 34.5 | 13.3 | 91.5 | 0 | 91.5 | 31.3 | 5.5 | 14 | 14 | 0 | 34.7 | 5.7 | 14 | 14 | 0 | 34.7 | 5.5 | 15.3 | 5 | 0.957 | 122.888
| 07:00 | 37.2 | 3 | 13 | 5 | 0.918 | 36.8 | 5.5 | 15.5 | 5 | 0.039 | 36.5 | 4.1 | 12.5 | 3.2 | 5.704 | 36.5 | 4.1 | 14 | 14 | 0 | 35.8 | 8.2 | 14.6 | 5 | 0.123 | 34.6 | 5.7 | 13.6 | 2 | 24.059 | 34.7 | 5.6 | 14 | 14 | 0 | 34.5 | 13.3 | 91.5 | 0 | 91.5 | 31.3 | 5.5 | 14 | 14 | 0 | 34.7 | 5.7 | 14 | 14 | 0 | 34.7 | 5.5 | 15.3 | 5 | 1.155 | 123.498
| 08:00 | 37.3 | 3 | 13 | 5 | 0.941 | 37 | 5.5 | 15.5 | 5 | 0.119 | 36.6 | 4 | 12.5 | 3.4 | 5.598 | 36.6 | 4 | 14 | 14 | 0 | 35.9 | 8 | 14.5 | 5 | 0.122 | 34.6 | 5.6 | 13.6 | 1.5 | 28.167 | 34.7 | 5.5 | 14 | 14 | 0 | 34.6 | 13.2 | 90.8 | 0 | 90.8 | 31.3 | 5.5 | 14 | 14 | 0 | 34.7 | 5.6 | 14 | 14 | 0 | 34.7 | 5.5 | 15.4 | 5 | 1.386 | 127.133
| 09:00 | 37.3 | 3 | 13 | 5 | 0.941 | 37 | 5.5 | 15.5 | 5 | 0.119 | 36.6 | 4 | 12.5 | 3.4 | 5.685 | 36.6 | 4 | 14 | 14 | 0 | 35.9 | 8 | 14.5 | 5 | 0.112 | 34.6 | 5.6 | 13.6 | 1.5 | 32.645 | 34.7 | 5.5 | 14 | 14 | 0 | 34.6 | 13.2 | 90.8 | 0 | 90.8 | 31.3 | 5.5 | 14 | 14 | 0 | 34.7 | 5.6 | 14 | 14 | 0 | 34.7 | 5.5 | 15.4 | 5 | 1.769 | 132.071
| 10:00 | 37.3 | 3 | 13 | 5 | 1.027 | 37 | 5.5 | 15.8 | 5 | 0.237 | 36.5 | 4 | 12.5 | 3.8 | 5.922 | 36.5 | 4 | 14 | 14 | 0 | 35.8 | 8 | 14.8 | 5 | 0.12 | 34.4 | 5.6 | 13.5 | 1.8 | 33.017 | 34.6 | 5.5 | 14 | 14 | 0 | 34.3 | 15 | 90.43 | 0 | 90.43 | 31.5 | 5.5 | 14 | 14 | 0 | 34.6 | 5.5 | 14 | 14 | 0 | 34.6 | 5.5 | 15.5 | 5 | 1.735 | 132.488